## specyfikacja
WIW.DA.272.22.2024 | [7 empty] | Załącznik nr 1.1. do SWZ
OPIS PRZEDMIOTU ZAMÓWIENIA / SPECYFIKACJA CENOWA Zakup i dostawa mebli laboratoryjnych do Pracowni Patologii Zakładu Higieny Weterynaryjnej WIW w Opolu
L.p. | Opis |  |  | Wymiary (mm) |  | Ilość | Cena netto | Wartość netto | `
|  |  | dł. | szer. | wys. | szt. | /zł./ | /zł./
POMIESZCZENIE NR 55
1 | Stanowisko laboratoryjne |  | 1800 | 800 | 850 | 1 | 0 | 0
w tym: |  | stelaż typu A z profili stalowych 40x27 mm malowanych farbą epoksydową | 1800 | 800 | 830
|  | blat konglomerat kwarcowo-granitowy | 1800 | 800 | 20
|  | karczek 1800 przy ścianie | 1800 | 10 | 40
szafki mobilne istniejące
2 | Stanowisko laboratoryjne |  | 1800 | 800 | 850 | 1 | 0 | 0
w tym: |  | stelaż typu A z profili stalowych 40x27 mm malowanych farbą epoksydową | 1800 | 800 | 830
|  | blat konglomerat kwarcowo-granitowy | 1800 | 800 | 20
|  | karczek 1800 przy ścianie | 1800 | 10 | 40
szafki mobilne istniejące
3 | Stanowisko laboratoryjne |  | 1800 | 620 | 850 | 1 | 0 | 0
w tym: |  | stelaż typu A z profili stalowych 40x27 mm malowanych farbą epoksydową | 1800 | 600 | 830
|  | blat konglomerat kwarcowo-granitowy | 1800 | 620 | 20
szafka mobilna istniejąca
4 | Stanowisko laboratoryjne |  | 1800 | 620 | 850 | 1 | 0 | 0
w tym: |  | stelaż typu A z profili stalowych 40x27 mm malowanych farbą epoksydową | 1800 | 600 | 830
|  | blat konglomerat kwarcowo-granitowy | 1800 | 620 | 20
szafka mobilna istniejąca
5 | Stanowisko laboratoryjno - biurowe |  | 1500 | 800 | 850 | 1 | 0 | 0
w tym: |  | stelaż typu A z profili stalowych 40x27 mm malowanych farbą epoksydową | 1500 | 800 | 750
|  | blat Laminat HPL | 1500 | 800 | 28
|  | regał boczny bez drzwi z 1 półką wykonany z płyty meblowej dwustronnie laminowanej gr. 18 mm | 580 | 320 | 560
|  | szafka mobilna 1 szuflada, 1 drzwi, 1 półka wykonana z płyty meblowej dwustronnie laminowanej gr. 18 mm | 450 | 540 | 640
6 | Regał wiszący na segregatory |  | 800 | 320 | 720 | 1 | 0 | 0
w tym: |  | regał bez drzwi, 1 półka
wykonany z płyty meblowej dwustronnie laminowanej gr. 18 mm
7 | Taboret laboratoryjny obrotowy na kółkach |  |  |  |  | 2 | 0 | 0
w tym: |  | regulacja wysokości siedziska: 45-58 cm
średnica siedziska: 33 cm
regulowana wysokość siedziska
obrotowy
materiał siedziska: ekoskóra
szkielet taboretu: tworzywo sztuczne
POMIESZCZENIE NR 54
1 | Stanowisko laboratoryjne |  | 1330 | 800 | 850 | 1 | 0 | 0
w tym: |  | stelaż typu A z profili stalowych 40x27 mm malowanych farbą epoksydową | 1180 | 800 | 830
|  | blat konglomerat kwarcowo-granitowy | 1330 | 800 | 20
|  | karczek 1330 przy ścianie + 640 z boku blatu | 1970 | 10 | 40
szafka mobilna istniejąca
2 | Stanowisko laboratoryjne |  | 1200 | 800 | 850 | 1 | 0 | 0
w tym: |  | stelaż typu A z profili stalowych 40x27 mm malowanych farbą epoksydową | 1200 | 800 | 830
|  | blat konglomerat kwarcowo-granitowy | 1200 | 800 | 20
|  | karczek 1200 przy ścianie | 1200 | 10 | 40
szafka mobilna istniejąca
3 | Stanowisko laboratoryjne |  | 1200 | 800 | 850 | 1 | 0 | 0
w tym: |  | stelaż typu A z profili stalowych 40x27 mm malowanych farbą epoksydową | 1200 | 800 | 830
|  | blat konglomerat kwarcowo-granitowy | 1200 | 800 | 20
|  | karczek 1200 przy ścianie | 1200 | 10 | 40
szafka mobilna istniejąca
4 | Stanowisko laboratoryjne |  | 1550 | 400 | 850 | 1 | 0 | 0
w tym: |  | stelaż typu A z profili stalowych 40x27 mm malowanych farbą epoksydową | 1550 | 400 | 830
|  | blat konglomerat kwarcowo-granitowy | 1550 | 400 | 20
|  | karczek 1550 przy ścianie | 1550 | 10 | 40
5 | Stanowisko laboratoryjne |  | 1550 | 400 | 850 | 1 | 0 | 0
w tym: |  | stelaż typu A z profili stalowych 40x27 mm malowanych farbą epoksydową | 1550 | 400 | 830
|  | blat konglomerat kwarcowo-granitowy | 1550 | 400 | 20
|  | karczek 1550 przy ścianie + 400 z boku blatu | 1950 | 10 | 40
POMIESZCZENIE NR 53
1 | Stanowisko laboratoryjne |  | 1400 | 650 | 850 | 1 | 0 | 0
w tym: |  | stelaż typu A z profili stalowych 40x27 mm malowanych farbą epoksydową | 1400 | 650 | 830
|  | blat konglomerat kwarcowo-granitowy | 1400 | 650 | 20
|  | karczek 1400 przy ścianie | 1400 | 10 | 40
zlew laboratoryjny ze stali nierdzewnej 446 x 446 x 300 mm
laboratoryjna bateria wody ciepła zimna
|  | szafka podwieszana zlewozmywakowa 1 drzwiowa wykonana z płyty meblowej dwustronnie laminowanej gr. 18 mm | 640 | 540 | 650
|  | szafka podwieszana 1 szuflada, 1 drzwi, 1 półka wykonana z płyty meblowej dwustronnie laminowanej gr. 18 mm | 640 | 540 | 650
2 | Stanowisko laboratoryjne |  | 1250 | 750 | 850 | 1 | 0 | 0
w tym: |  | stelaż typu A z profili stalowych 40x27 mm malowanych farbą epoksydową | 1250 | 730 | 830
|  | blat konglomerat kwarcowo-granitowy | 1250 | 750 | 20
|  | karczek 750 z boku blatu | 750 | 10 | 40
szafka mobilna istniejąca
3 | Stanowisko laboratoryjne |  | 1400 | 750 | 850 | 1 | 0 | 0
w tym: |  | stelaż typu A z profili stalowych 40x27 mm malowanych farbą epoksydową | 1400 | 730 | 830
|  | blat konglomerat kwarcowo-granitowy | 1400 | 750 | 20
szafka mobilna istniejąca
4 | Stanowisko laboratoryjne |  | 1700 | 750 | 850 | 1 | 0 | 0
w tym: |  | stelaż typu A z profili stalowych 40x27 mm malowanych farbą epoksydową | 1700 | 750 | 830
|  | blat konglomerat kwarcowo-granitowy | 1700 | 750 | 20
|  | karczek 1700 przy ścianie | 1700 | 10 | 40
szafka mobilna istniejąca
5 | Stanowisko laboratoryjne |  | 1600 | 750 | 850 | 1 | 0 | 0
w tym: |  | stelaż typu A z profili stalowych 40x27 mm malowanych farbą epoksydową | 1600 | 750 | 830
|  | blat konglomerat kwarcowo-granitowy | 1600 | 750 | 20
|  | karczek 1600 przy ścianie | 1600 | 10 | 40
szafka mobilna istniejąca
6 | Regał wiszący na segregatory |  | 800 | 320 | 720 | 1 | 0 | 0
w tym: |  | regał bez drzwi, 1 półka
wykonany z płyty meblowej dwustronnie laminowanej gr. 18 mm
7 | Stelaż laboratoryjny pod cieplarkę |  | 950 | 700 | 1100 | 1 | 0 | 0
w tym: |  | stelaż typu A z profili stalowych 40x27 mm malowanych farbą epoksydową | 950 | 700 | 1070
|  | półka górna wykonana z blatu laminat HPL | 950 | 700 | 28
|  | półka dolna wykonana z blatu laminat HPL | 890 | 700 | 28
8 | Taboret laboratoryjny obrotowy na kółkach |  |  |  |  | 2 | 0 | 0
w tym: |  | regulacja wysokości siedziska: 45-58 cm
średnica siedziska: 33 cm
regulowana wysokość siedziska
obrotowy
materiał siedziska: ekoskóra
szkielet taboretu: tworzywo sztuczne
[7 empty] | ŁĄCZNIE KWOTA NETTO | 0
[7 empty] | KWOTA VAT 23% | 0
[7 empty] | ŁĄCZNIE KWOTA BRUTTO | 0
WYMAGANIA TECHNICZNE: 1. Stelaże stanowisk laboratoryjnych: konstrukcję wsporczą stołów stanowi stelaż wykonany wg konstrukcji typu „A". Nogi stelaża wykonane w całości ze spawanych, atestowanych stalowych profili o przekroju min. 40x27x2 mm. Stelaże w całości malowane farbami epoksydowymi w kolorze z katalogu RAL. Nogi stelaża wyposażone w stopki umożliwiające poziomowanie w zakresie 0/+ 20 mm. Spawy łączące elementy pionowe stelaży muszą być szlifowane na równo z powierzchnią rur stelaża. 2. Meble wykonane z płyty dwustronnie laminowanej gr. 28 mm. W szufladach prowadnice pełny wysuw, cichy domyk. W szafkach zawiasy cichy domyk. 3. Blaty z konglomeratu kwarcowo-granitowego: wykonany na bazie kwarcu i granitu z domieszką do 5% żywicy poliestrowej. Blaty odporne na działanie wody, odporne na zarysowania o grubości 20 mm. Blaty muszą posiadać karczek wg specyfikacji. 3. Wykonawca najpóźniej w dniu zawarcia umowy przedstawi do wyboru co najmniej 6 próbek konglomeratu do wyboru przez Zamawiającego.
Wykonawca dołączy do oferty następujące certyfikaty, świadectwa, atesty i stosować się będzie do odpowiednich norm przedmiotowych stosowanych do produkcji mebli laboratoryjnych oraz ich komponentów: 1. Sprawozdanie lub raport z badań wydany przez niezależną akredytowaną jednostkę uprawnioną do jego wydawania na odporność korozyjną w atmosferze obojętnej mgły solnej oraz atmosferze kwaśnej mgły solnej kształtowników stalowy zabezpieczonych farbami epoksydowymi o grubości powłoki minimum 200 µm; badanie wykonane po 120 godzinach na zgodność z normą PN-EN ISO 9227:2017-06 badanie korozyjne w sztucznych atmosferach oraz ocena zniszczeń po badaniach przeprowadzonych wg normy PN-EN ISO 4628:2016. Ocena zniszczeń powłok - stopień spęcherzenia, zardzewienia, odwarstwienia oraz skorodowania musi wynosić 0. Oznaczenie przyczepności powłoki metodą siatki nacięć wg normy PN-EN ISO 2409:2021-03 wykonane po 120 godzinach z wynikiem 0. 2. Atest higieniczny na konglomerat kwarcowo-granitowy.