## całość
PRZEDMIAR ROBÓT
Remont nawierzchni chodnika na ul. Libelta i remont nawierzchni ciągu komunikacyjnego na terenie SP2
Lp.	Wyszczególnienie robót	j.m.	Ilość	Cena jedn [zł]	Wartość robót [zł]
1	Rozbiórka krawężników betonowych 15x30 cm	m	261,5
2	Rozbiórka krawężników betonowych 15x22 cm (najazdowe)	m	18,5
3	Rozbiórka nawierzchni chodników z płytek chodnikowych 35x35	m²	237,75
4	Rozbiórka nawierzchni zjazdów z kostki betonowej gr. 8 cm	m²	61,49
5	Rozbiórka nawierzchni zjazdów z trylinki gr 12 cm	m²	390,00
6	Roboty ziemne wykonywane koparkami, z transportem urobku samochodami samowyładowczymi, grunt kat. III (utylizacja materiału po stronie Wykonawcy) -chodniki (*0,15)	m³	35,66
7	Roboty ziemne wykonywane koparkami, z transportem urobku samochodami samowyładowczymi, grunt kat. III (utylizacja materiału po stronie Wykonawcy) -zjazdy (*0,30)	m³	131,55
8	Profilowanie i zagęszczenie podłoża pod warstwy konstrukcyjne - chodniki	m²	237,75
9	Profilowanie i zagęszczenie podłoża pod warstwy konstrukcyjne – zjazdy	m²	451,49
10	Wykonanie ławy z oporem z betonu C12/15 pod krawężniki wystające i najazdowe (*0,082)	m³	23,616
11	Wykonanie ławy z oporem z betonu C12/15 pod obrzeża (*0,039)	m³	6,18
12	Wykonanie krawężnika betonowego najazdowego i wystającego cm na podsypce c-p 1:4 gr. 5 cm	m	288,00
13	Wyregulowanie ścieku przykrawężnikowego z bloczków betonowych wraz z wyrównaniem krawędzi jezdni (cięcie piłą – nawierzchni bitumicznej)	m	177,00
14	Wykonanie opornika betonowego 8x20 cm na podsypce c-p 1:4 gr. 3 cm	m	158,5
15	Wykonanie warstwy mrozoochronnej z mieszanki związanej spoiwem hydraulicznym – cementem klasy C1,5/2 (Rm=2,5 MPa) – mieszanki z wytwórni gr. 10 cm (chodniki, zjazdy)	m³	68,90
16	Wykonanie podbudowy zasadniczej z mieszanki niezwiązanej stabilizowanej mechanicznie 0/31,5mm gr 15 cm z kruszywem C 90/3 o wskaźniku nośności CBR>60^% (zjazdy)	m²	451,49
17	Wykonanie warstwy ścieralnej z kostki betonowej fazowanej czerwonej gr. 8 cm na podsypce c-p 1:4 gr 3 cm (zjazdy)	m²	61,49
18	Wykonanie warstwy ścieralnej z kostki betonowej fazowanej szarej gr. 8 cm na podsypce c-p 1:4 gr 3 cm (chodniki)	m²	627,75
19	Regulacja wysokościowa włazów studni kanalizacji deszczowej	szt	2
20	Regulacja wysokościowa wpustów ulicznych	szt	1
21	wykonanie projektu tymczasowej organizacji ruchu	szt	1
				Suma netto
				VAT
				Suma brutto