## Mosty
Rozbudowa drogi wojewódzkiej nr 691 na odcinku od włączenia w drogę 738 do km 21+180 w miejscowości Bąkowiec
Przedmiar robót - roboty mostowe
Lp. | Kod CPV | Nr Specyfikacji Technicznej | Wyszczególnienie elementów rozliczeniowych | Jedn. | Ilość
1 | 2 | 3 | 4 | 5 | 6
. | 45111000-8 | M-01.00.00 | ROBOTY PRZYGOTOWAWCZE
. |  | M-01.01.00 | Odtworzenie (wyznaczenie) trasy i punktów wysokościowych
1 |  | M-01.01.01 | Odtworzenie trasy i punktów wysokościowych wraz z wytyczeniem obiektu oraz wyznaczeniem i stabilizacją punktów granicznych działek ewidencyjnych stanowiących pas drogowy | km | 0.36
. | 45111000-8 45221000-2 | M-11.00.00 | FUNDAMENTOWANIE
. |  | M-11.01.00 | Roboty ziemne
2 |  | M-11.01.01 | Wykopy w gruncie nieskalistym | m³ | 2*7*3*12
3 |  | M-11.01.04 | Zasypanie wykopów, nasypy wraz z zagęszczeniem | m³ | 2*7*2,5*12
. |  | M-11.07.00 | Ścianki szczelne
4 |  | M-11.07.01 | Wykonanie ścianek szczelnych | m² | 2*((2*3.3+2*13,65)*5,0)
|  | M-12.01.01 | Zbrojenie betonu stalą klasy A-IIIN
5 |  |  | - łączniki z prętów Ø 16 do połączenia ze zbrojeniem ław | kg | 65*2*2*1,58
. | 45221000-2 | M-12.00.00 | ZBROJENIE
. |  | M-12.01.00 | Stal zbrojeniowa
6 |  | M-12.01.01 | Zbrojenie betonu stalą klasy A-IIIN | kg | 14546+2879+2876,8+9451,9+1114,4+ 1023,2+2836,4+375,2+703,4
. | 45221000-2 | M-13.00.00 | BETON
. |  | M-13.01.00 | Beton konstrukcyjny
7 |  | M-13.01.01 | Beton fundamentów C30/37 | m³ | 80.86
8 |  | M-13.01.02 | Beton przyczółków C35/45 | m³ | 73,48+72,58
9 |  | M-13.01.03 | Beton ustroju nośnego C35/45 | m³ | 95.67
10 |  | M-13.01.04 | Beton kap chodnikowych C35/45 | m³ | 6,27+4,61
11 |  | M-13.01.05 | Beton płyt przejściowych C30/37 | m³ | 13,08+13,08
12 |  | M-13.01.06 | Beton bloków kotwiących barieroporęcze C35/45 | m³ | 1,28+1,29+2x0,73
13 |  | M-13.01.07 | Beton oporników C30/37 | m³ | 9.84
. |  | M-13.02.00 | Beton niekonstrukcyjny
14 |  | M-13.02.01 | Beton wyrównawczy C12/15 | m³ | 19,68+13,56+1,64
. |  | M-13.03.00 | Prefabrykaty betonowe
15 |  | M-13.03.01 | Montaż prefabrykowanych desek z gzymsowych z polimerobetonu | m | 17,67*2
. | 45221000-2 | M-15.00.00 | IZOLACJE I NAWIERZCHNIE NA OBIEKTACH
. |  | M-15.01.00 | Izolacja cienka
16 |  | M-15.01.01 | Izolacje powłokowe | m² | 2*(6,30+6,80+4,40*0,40)+ 2*15,30+2*11,50+2*(1,00*12,88+3,17*11,47+2x1)+2*(5,09+7,00+4,40*0,40)
. |  | M-15.02.00 | Izolacja z papy
17 |  | M-15.02.01 | Izolacja z papy termozgrzewalnej | m² | 14,00*12,50
. |  | M-15.04.00 | Izolacjonawierzchnie
18 |  | M-15.04.01 | Nawierzchnia z żywic | m² | 24,40+31,50+2*2,10+2*1,20
. | 45221000-2 | M.16.00.00 | ODWODNIENIE
. |  | M-16.01.00 | Odwodnienie obiektu
19 |  | M-16.01.01 | Wpusty mostowe | szt | 2
20 |  | M-16.01.02 | Rury odwadniajace | m | 2*6,0
|  | M-16.01.03 | Odwodnienie izolacji płyty pomostu
21 |  |  | - sączki | szt | 2
22 |  |  | - drenaż podłużny i poprzeczny | m | 2*11,80+2*12*0,5
|  | M-16.01.04 | Wpusty krawężnikowe wraz ze studzienkami osadnikowymi, przykanalikami i wylotami odwodnienia
23 |  |  | - wpusty krawężnikowe wraz ze studzienką osadnikową | szt | 4
24 |  |  | - przykanaliki | m | 2*5,00+2*5,50
25 |  |  | - wyloty odwodnienia | szt | 4,00+2,00
26 |  | M.16.01.05 | Drenaż poprzeczny za płytami przejściowymi | m | 2*18
. | 45221000-2 | M.18.00.00 | URZĄDZENIA DYLATACYJNE
. |  | M.18.01.00 | Urządzenia dylatacyjne obiektów mostowych
27 |  | M.18.01.03 | Dylatacje bitumiczne | m | 2*8,55
. | 45221000-2 | M.19.00.00 | ELEMENTY ZABEZPIECZAJĄCE
. |  | M.19.01.00 | Elementy zabezpieczające obiekt
28 |  | M.19.01.01 | Krawężnik mostowy kamienny | m | 2*13,20
|  | M.19.01.02 | Bariery ochronne stalowe H2/W2
29 |  |  | - bariera H2/W2 kotwiona | m | 36
30 |  |  | - bariera H2/W2 wbijana | m | 56
31 |  | M.19.01.03 | Balustrady stalowe | m | 2*17,41
. | 45221000-2 | M.20.00.00 | INNE ROBOTY MOSTOWE
. |  | M.20.01.00 | Roboty różne
|  | M-20.01.06 | Umocnienie stożków, skarp i koryta cieku płytami ażurowymi
32 |  |  | - umocnienie dna i brzegów cieku | m² | 208.06
33 |  |  | - umocnienie stożków i skarp | m² | 74,15+170,19
. | 45111000-8 | M.21.00.00 | ROBOTY ROZBIÓRKOWE
. |  | M.21.01.00 | Rozbiórka obiektów budowlanych i inżynierskich
|  | M.21.01.01 | Rozbiórka konstrukcji obiektu wraz z wyposażeniem
34 |  |  | - rozbiórka nawierzchni wraz z poboczami | m² | 8,00*25,00+11,60*8,90
35 |  |  | - demontaż balustrad/barier | m | 2*12,30+2*11,50
36 |  |  | - rozbiórka obiektu | kpl | 2
. | 45233220-7 45111000-8 | M-30.00.00 | ROBOTY POZOSTAŁE
|  | M.34.04.02 | Podbudowa z kruszywa łamanego stabilizowanego mechanicznie
37 |  |  | - podbudowa na dojazdach gr 20 cm | m² | 2*8*6,30
|  | M.35.03.05c | Nawierzchnia z betonu asfaltowego - Warstwa podbudowy
38 |  |  | - podbudowa na dojazdach gr 8 cm | m² | 2*8*6,30
|  | M.35.03.05b | Nawierzchnia z betonu asfaltowego - Warstwa wiążąca
39 |  |  | - warstwa wiążąca na obiekcie i dojazdach gr 6 cm | m² | 25,0*8,00
|  | M.35.03.05a | Nawierzchnia z betonu asfaltowego - Warstwa ścieralna
40 |  |  | - warstwa ścieralna na obiekcie i dojazdach gr 4 cm | m² | 25,0*8,00
|  | M.36.01.01 | Zagospodarowanie terenu elementami drogowymi
41 |  |  | - krawężnik drogowy | m | 9,90+10,60+10,00+10,50
42 |  |  | - chodnik z kostki | m² | 7,10+8,70+12,06+13,33
43 |  |  | - obrzeże betonowe 80x300 | m | 2,60+2,85+1,00+2,45+3,35+1,00+2,70+2,30+1,10+1,60+3,90+2,70+4*2,50
44 |  | M.37.01.01 | Zabezpieczenie antykorozyjne powierzchni betonowych | m² | 2*15,00+12,09*12,29+2*0,2*17,67
|  | M.38.01.01 | Punkty pomiarowo - kontrolne na obiektach inżynierskich
45 |  |  | - repery na obiekcie | szt | 8
46 |  |  | - stały znak wysokościowy | szt | 1

## Drogi
Lp. | Podstawa | Opis i wyliczenia | j.m. | Poszcz. | Razem
1 d.1 | KNNR 1 0111-01 | Roboty pomiarowe przy liniowych robotach ziemnych - trasa dróg w terenie równinnym | km
|  | 0.36 | km | 0.36
|  |  |  | RAZEM | 0.36
2 d.1 | Kalkulacja własna Uproszczona | Nadzór archeologiczny | kpl
|  | 1 | kpl | 1
|  |  |  | RAZEM | 1
3 d.2 | KNR 2-01 0126-01 | Usunięcie warstwy ziemi urodzajnej (humusu) o grubości do 15 cm za pomocą spycharek | m2
|  | 1708 | m2 | 1708
|  |  |  | RAZEM | 1708
4 d.2 | KNR AT-03 0102-04 analogia | Roboty remontowe - frezowanie nawierzchni bitumicznej o gr. 10 cm z wywozem materiału z rozbiórki na place składowe Krotność = 1.6 | m2
|  | 1428 | m2 | 1428
|  |  |  | RAZEM | 1428
5 d.2 | KNR 2-31 0818-06 | Rozebranie barier stalowych pojedynczych | m
|  | 360 | m | 360
|  |  |  | RAZEM | 360
6 d.3 | KNR 2-01 0109-03 | Ręczne ścinanie i karczowanie zagajników rzadkich | ha
|  | 0.015 | ha | 0.015
|  | 11 krzewów |  | RAZEM | 0.015
7 d.4 | Kalkulacja własna Uproszczona | Kolumny MSC fi 300 wraz z głowicą żwirową | m
|  | 680 * 5 | m | 3400
|  |  |  | RAZEM | 3400
8 d.4 | Kalkulacja własna Uproszczona | Zbrojenie kolumn kształtownikiem IPE 100 | m
|  | 300 * 5 | m | 1500
|  |  |  | RAZEM | 1500
9 d.4 | KNR 9-11 0201-02 | Separacja warstw gruntu geowłókninami układanymi prostopadle do osi drogi sposobem ręcznym | m2
|  | 1800 * 1.4 | m2 | 2520
|  |  |  | RAZEM | 2520
10 d.4 | KNNR 6 0112-02 | Warstwa dolna podbudowy z kruszyw naturalnych o grubości po zagęszczeniu 25 cm - warstwa transmisyjna | m2
|  | 1800 | m2 | 1800
|  |  |  | RAZEM | 1800
11 d.4 | KNNR 6 0112-06 | Warstwa górna podbudowy z kruszyw naturalnych o grubości po zagęszczeniu 15 cm - warstwa transmisyjna | m2
|  | 1800 | m2 | 1800
|  |  |  | RAZEM | 1800
12 d.5 | KNNR 1 0202-08 z.sz.2.1.1. 9906-04/02 | Roboty ziemne wykonywane koparkami podsiębiernymi o poj. łyżki 0.60 m3 w gruncie kat. III-IV z transportem urobku na odległość do 1 km samochodami samowyładowczymi - praca w gruncie oblepiającym | m3
|  | 1559.07 | m3 | 1559.07
|  |  |  | RAZEM | 1559.07
13 d.5 | KNNR 1 0208-02 | Dodatek za każdy rozpoczęty 1 km transportu ziemi samochodami samowyładowczymi po drogach o nawierzchni utwardzonej (kat. gruntu I-IV) ponad 1 km Krotność = 19 | m3
|  | 1559.07 | m3 | 1559.07
|  |  |  | RAZEM | 1559.07
14 d.5 | KNNR 1 0407-01 analogia | Formowanie i zagęszczanie nasypów o wys. do 3,0 m spycharkami w gruncie kat. I-II - grunt z dokopu | m3
|  | 1416.66 | m3 | 1416.66
|  |  |  | RAZEM | 1416.66
15 d.6 | KNNR 1 0305-01 | Wykopy liniowe lub jamiste o głębokości do 1,5 m ze skarpami o szerokości dna do 1,5 m w gruncie kat. I-II | m3
|  | (0.5) * 0.5 * 354.6 | m3 | 88.65
|  |  |  | RAZEM | 88.65
16 d.6 | KNNR 1 0210-02 | Wykopy oraz przekopy o głębokości do 3.0 m wykonywane na odkład koparkami podsiębiernymi o pojemności łyżki 0.25 m3 w gruncie kat. I-II | m3
|  | 7 * 1.0 * 1.0 * 1.5 | m3 | 10.5
|  |  |  | RAZEM | 10.5
17 d.6 | KNNR 4 1411-01 | Podłoża pod kanały i obiekty z materiałów sypkich grubości 10 cm | m3
|  | 0.1 * 0.5 * 354.6 | m3 | 17.73
|  |  |  | RAZEM | 17.73
18 d.6 | KNR 5-01 0107-02 analogia | Budowa kanalizacji kablowej z rur PCW w gruncie kat. IV, 1 warstwa w ciągu kanalizacji, 2 rury w warstwie, 2 otwory w ciągu kanalizacji | m
|  | 354.6 | m | 354.6
|  |  |  | RAZEM | 354.6
19 d.6 | Kalkulacja własna Uproszczona | Podwieszenie kanału technologicznego w rurach osłonowych fi 160 odpornych na UV na długości mostu | m
|  | 2 * 17 | m | 34
|  |  |  | RAZEM | 34
20 d.6 | KNR DC-12 0506-03 | Wciąganie wiązki 4 mikrorur 12/10 do rurociągu 40 mm metodą pneumatyczną | km
|  | 0.355 | km | 0.355
|  |  |  | RAZEM | 0.355
21 d.6 | KNR 2-28 0501-09 | Obsypka rurociągu kruszywem dowiezionym | m3
|  | 88.65 - (354.6 * 3.14 * 0.15 * 0.15 / 4) | m3 | 82.387
|  |  |  | RAZEM | 82.387
22 d.6 | KNR 5-01 0401-02 | Budowa studni kablowych prefabrykowanych rozdzielczych SK-2 dwuelementowych w gruncie kat. III | stud.
|  | 7 | stud. | 7
|  |  |  | RAZEM | 7
23 d.7 | KNR 2-31 0402-04 | Ława pod krawężniki betonowa z oporem | m3
|  | 9.2 * 0.1 | m3 | 0.92
|  |  |  | RAZEM | 0.92
24 d.7 | KNR 2-31 0403-04 | Krawężniki betonowe wystające o wymiarach 20x30 cm na podsypce cementowo-piaskowej | m
|  | 9.2 | m | 9.2
|  |  |  | RAZEM | 9.2
25 d.8 | KNR 2-31 0402-04 analogia | Ława pod krawężniki betonowa z oporem - pod korytka | m3
|  | 20.5 * 0.1 | m3 | 2.05
|  |  |  | RAZEM | 2.05
26 d.8 | KNNR 6 0606-01 | Ścieki z elementów betonowych gr. 15 cm na podsypce piaskowej | m
|  | 20.5 | m | 20.5
|  |  |  | RAZEM | 20.5
27 d.9 | KNNR 6 0112-02 | Warstwa dolna podbudowy z kruszyw naturalnych o grubości po zagęszczeniu 25 cm - warstwa transmisyjna Krotność = 2 | m2
|  | 66 | m2 | 66
|  |  |  | RAZEM | 66
28 d.9 | KNNR 6 0112-06 | Warstwa górna podbudowy z kruszyw naturalnych o grubości po zagęszczeniu 15 cm - warstwa transmisyjna Krotność = 2 | m2
|  | 66 | m2 | 66
|  |  |  | RAZEM | 66
29 d.9 | KNR 9-11 0201-02 | Separacja warstw gruntu geowłókninami układanymi prostopadle do osi drogi sposobem ręcznym | m2
|  | 16.5 * 4 | m2 | 66
|  |  |  | RAZEM | 66
30 d.9 | KNR 2-01 0610-07 | Drenaż - podsypka filtracyjna ze żwiru lub pospółki w gotowym suchym wykopie z gotowego kruszywa | m3
|  | 16.5 * 4 * 0.3 | m3 | 19.8
|  |  |  | RAZEM | 19.8
31 d.9 | KNR 2-01 0236-01 z.sz. 2.5.2. 9907 | Zagęszczenie nasypów ubijakami mechanicznymi; grunty sypkie kat. I-III Wskaźnik zagęszczenia Js = 0.98 | m3
|  | 16.5 * 4 * 0.3 | m3 | 19.8
|  |  |  | RAZEM | 19.8
32 d.9 | Kalkulacja własna Uproszczona | Przepust z blachy falistej 195/132, L=16,3m | kpl
|  | 1 | kpl | 1
|  |  |  | RAZEM | 1
33 d.9 | KNR 2-28 0501-09 | Obsypka rurociągu kruszywem dowiezionym | m3
|  | 8 * 11.5 | m3 | 92
|  |  |  | RAZEM | 92
34 d.9 | KNNR 1 0408-03 z.sz.2.2.2. 9911-02 | Zagęszczanie nasypów z gruntu sypkiego kat. I-II zagęszczarkami - współczynnik zagęszczenia Js=0.98) | m3
|  | 8 * 11.5 | m3 | 92
|  |  |  | RAZEM | 92
35 d.10 | KNNR 1 0305-01 | Wykopy liniowe lub jamiste o głębokości do 1,5 m ze skarpami o szerokości dna do 1,5 m w gruncie kat. I-II | m3
|  | (0.4 + 0.6 + 0.4) * 2.6 * 21 + (0.4 + 0.6 + 0.4) * 2.0 * 31 + (0.4 + 0.8 + 0.4) * 2.5 * 8.6 | m3 | 197.64
|  |  |  | RAZEM | 197.64
36 d.10 | KNR 2-31 0605-05 | Przepusty rurowe pod zjazdami - ścianki czołowe dla rur o śr. 60 cm | ściank.
|  | 4 | ściank. | 4
|  |  |  | RAZEM | 4
37 d.10 | KNR 2-31 0605-05 | Przepusty rurowe pod zjazdami - ścianki czołowe dla rur o śr. 80 cm | ściank.
|  | 2 | ściank. | 2
|  |  |  | RAZEM | 2
38 d.10 | KNNR 4 1312-05 | Kanały z rur betonowych i żelbetowych "WIPRO" łączonych na uszczelkę gumową o śr. 600 mm | m
|  | 21 + 31 | m | 52
|  |  |  | RAZEM | 52
39 d.10 | KNNR 4 1312-06 | Kanały z rur betonowych i żelbetowych "WIPRO" łączonych na uszczelkę gumową o śr. 800 mm - rury rozwiezione bezpośrednio na skraj wykopu | m
|  | 8.6 | m | 8.6
|  |  |  | RAZEM | 8.6
40 d.10 | KNR 2-28 0501-09 | Obsypka rurociągu kruszywem dowiezionym | m3
|  | 197.64 - (21 * 3.14 * 0.6 * 0.6 / 4) - (31 * 3.14 * 0.6 * 0.6 / 4) - (8.6 * 3.14 * 0.8 * 0.8 / 4) | m3 | 178.624
|  |  |  | RAZEM | 178.624
41 d.11 | KNNR 6 0103-03 | Profilowanie i zagęszczanie podłoża wykonywane mechanicznie w gruncie kat. II-IV pod warstwy konstrukcyjne nawierzchni | m2
|  | 2822.4 | m2 | 2822.4
|  |  |  | RAZEM | 2822.4
42 d.11 | KNNR 6 0113-02 | Warstwa dolna podbudowy z kruszyw łamanych o grubości po zagęszczeniu 20 cm | m2
|  | 2822.4 | m2 | 2822.4
|  |  |  | RAZEM | 2822.4
43 d.11 | KNR 2-31 1004-07 | Skropienie nawierzchni drogowej asfaltem (C60 B3 ZM) | m2
|  | 2685.5 | m2 | 2685.5
|  |  |  | RAZEM | 2685.5
44 d.11 | KNNR 6 0110-03 | Podbudowy z mieszanek mineralno-bitumicznych asfaltowych o grubości po zagęszczeniu 8 cm (AC 22P 35/50) | m2
|  | 2685.5 | m2 | 2685.5
|  |  |  | RAZEM | 2685.5
45 d.11 | KNR 2-31 1004-07 | Skropienie nawierzchni drogowej asfaltem (C60 B3 ZM) | m2
|  | 2630.74 | m2 | 2630.74
|  |  |  | RAZEM | 2630.74
46 d.11 | KNNR 6 0308-03 | Nawierzchnie z mieszanek mineralno-bitumicznych asfaltowych o grubości 6 cm (warstwa wiążąca) (AC 16W 25/55-60) | m2
|  | 2630.74 | m2 | 2630.74
|  |  |  | RAZEM | 2630.74
47 d.11 | KNR 2-31 1004-07 | Skropienie nawierzchni drogowej asfaltem (C60 B3 ZM) | m2
|  | 2589.67 | m2 | 2589.67
|  |  |  | RAZEM | 2589.67
48 d.11 | KNR 2-31 0310-05 0310-06 | Nawierzchnia z mieszanek mineralno-bitumicznych grysowych - warstwa ścieralna asfaltowa - grubość po zagęszczeniu 4 cm (AC 11S 45/80-55) | m2
|  | 2589.67 | m2 | 2589.67
|  |  |  | RAZEM | 2589.67
49 d.12 | KNR AT-03 0102-04 | Roboty remontowe - frezowanie nawierzchni bitumicznej o gr. 10 cm z wywozem materiału z rozbiórki na odl. do 1 km | m2
|  | 49.40 * 0.5 + 270 | m2 | 294.7
|  | 49,4*0,5=24,7 m2 + tarcza skrzyżowania z DW 738 =270 m2 |  | RAZEM | 294.7
50 d.12 | KNR-W 5-10 0323-01 | Cięcie nawierzchni z mas mineralno-asfaltowych na głębokość 5 cm - mechanicznie | m
|  | 49.4 | m | 49.4
|  |  |  | RAZEM | 49.4
51 d.12 | KNR-W 5-10 0323-02 | Cięcie nawierzchni z mas mineralno-asfaltowych (następny 1 cm głębokości ponad 5 cm) - mechanicznie Krotność = 5 | m
|  | 49.4 | m | 49.4
|  |  |  | RAZEM | 49.4
52 d.12 | KNR 2-31 1004-07 | Skropienie nawierzchni drogowej asfaltem (C60 B3 ZM) | m2
|  | 24.7 | m2 | 24.7
|  |  |  | RAZEM | 24.7
53 d.12 | KNR AT-03 0203-01 | Warstwa przeciwspękaniowa pod warstwy bitumiczne (geosiatka 200/120 kN/m) | m2
|  | 24.7 | m2 | 24.7
|  |  |  | RAZEM | 24.7
54 d.12 | KNNR 6 0308-03 | Nawierzchnie z mieszanek mineralno-bitumicznych asfaltowych o grubości 6 cm (warstwa wiążąca) (AC 16W 25/55-60) | m2
|  | 24.7 + 270 | m2 | 294.7
|  |  |  | RAZEM | 294.7
55 d.12 | KNR 2-31 1004-07 | Skropienie nawierzchni drogowej asfaltem (C60 B3 ZM) | m2
|  | 24.7 + 270 | m2 | 294.7
|  |  |  | RAZEM | 294.7
56 d.12 | KNR 2-31 0310-05 0310-06 | Nawierzchnia z mieszanek mineralno-bitumicznych grysowych - warstwa ścieralna asfaltowa - grubość po zagęszczeniu 4 cm (AC 11S 45/80-55) | m2
|  | 24.7 + 270 | m2 | 294.7
|  |  |  | RAZEM | 294.7
57 d.13 | KNNR 6 0103-03 | Profilowanie i zagęszczanie podłoża wykonywane mechanicznie w gruncie kat. II-IV pod warstwy konstrukcyjne nawierzchni | m2
|  | 198.13 | m2 | 198.13
|  |  |  | RAZEM | 198.13
58 d.13 | KNNR 6 0111-02 | Podbudowy z gruntu stabilizowanego cementem w ilości 25 kg/m2, warstwa o grubości po zagęszczeniu docelowo 24 cm - z dowozu Krotność = 1.6 | m2
|  | 198.13 | m2 | 198.13
|  |  |  | RAZEM | 198.13
59 d.13 | KNR 2-31 0114-01 | Podbudowa z kruszywa naturalnego - warstwa dolna o grubości po zagęszczeniu 20 cm | m2
|  | 198.13 | m2 | 198.13
|  |  |  | RAZEM | 198.13
60 d.13 | KNR 2-31 0114-02 | Podbudowa z kruszywa naturalnego - warstwa dolna - za każdy dalszy 1 cm grubości po zagęszczeniu (docelowo 22cm) Krotność = 2 | m2
|  | 198.13 | m2 | 198.13
|  |  |  | RAZEM | 198.13
61 d.13 | KNNR 6 0113-02 | Warstwa dolna podbudowy z kruszyw łamanych o grubości po zagęszczeniu 20 cm | m2
|  | 198.13 | m2 | 198.13
|  |  |  | RAZEM | 198.13
62 d.13 | KNR 2-31 1004-07 | Skropienie nawierzchni drogowej asfaltem (C60 B3 ZM) | m2
|  | 198.13 | m2 | 198.13
|  |  |  | RAZEM | 198.13
63 d.13 | KNNR 6 0308-02 | Nawierzchnie z mieszanek mineralno-bitumicznych asfaltowych o grubości 5 cm (warstwa wiążąca) (AC 16W 35/50) | m2
|  | 198.13 | m2 | 198.13
|  |  |  | RAZEM | 198.13
64 d.13 | KNR 2-31 1004-07 | Skropienie nawierzchni drogowej asfaltem (C60 B3 ZM) | m2
|  | 198.13 | m2 | 198.13
|  |  |  | RAZEM | 198.13
65 d.13 | KNR 2-31 0310-05 0310-06 | Nawierzchnia z mieszanek mineralno-bitumicznych grysowych - warstwa ścieralna asfaltowa - grubość po zagęszczeniu 4 cm (AC 11S 50/70) | m2
|  | 198.13 | m2 | 198.13
|  |  |  | RAZEM | 198.13
66 d.14 | KNNR 6 0103-03 | Profilowanie i zagęszczanie podłoża wykonywane mechanicznie w gruncie kat. II-IV pod warstwy konstrukcyjne nawierzchni | m2
|  | 102.4 | m2 | 102.4
|  |  |  | RAZEM | 102.4
67 d.14 | KNNR 6 0111-02 | Podbudowy z gruntu stabilizowanego cementem w ilości 25 kg/m2, warstwa o grubości po zagęszczeniu docelowo 24 cm - z dowozu Krotność = 1.6 | m2
|  | 102.4 | m2 | 102.4
|  |  |  | RAZEM | 102.4
68 d.14 | KNR 2-31 0114-01 | Podbudowa z kruszywa naturalnego - warstwa dolna o grubości po zagęszczeniu 20 cm | m2
|  | 102.4 | m2 | 102.4
|  |  |  | RAZEM | 102.4
69 d.14 | KNR 2-31 0114-02 | Podbudowa z kruszywa naturalnego - warstwa dolna - za każdy dalszy 1 cm grubości po zagęszczeniu (docelowo 22cm) Krotność = 2 | m2
|  | 102.4 | m2 | 102.4
|  |  |  | RAZEM | 102.4
70 d.14 | KNNR 6 0113-02 | Warstwa dolna podbudowy z kruszyw łamanych o grubości po zagęszczeniu 20 cm | m2
|  | 102.4 | m2 | 102.4
|  |  |  | RAZEM | 102.4
71 d.14 | KNNR 6 0113-05 | Nawierzchnia z kruszyw łamanych o grubości po zagęszczeniu 10 cm (docelowa grubość 20 cm) Krotność = 2 | m2
|  | 102.4 | m2 | 102.4
|  |  |  | RAZEM | 102.4
72 d.15 | KNNR 6 0103-03 | Profilowanie i zagęszczanie podłoża wykonywane mechanicznie w gruncie kat. II-IV pod warstwy konstrukcyjne nawierzchni | m2
|  | 1106.6 | m2 | 1106.6
|  |  |  | RAZEM | 1106.6
73 d.15 | KNNR 6 0113-05 | Górna warstwa podbudowy z kruszyw łamanych o grubości po zagęszczeniu 10 cm (docelowa grubość 20 cm) Krotność = 2 | m2
|  | 1106.6 | m2 | 1106.6
|  |  |  | RAZEM | 1106.6
74 d.16 | KNR 2-31 0502-05 analogia | Wykonanie wzmocnienia skarp elementami betonowymi "ażur" - na podsypce | m2
|  | 1.41 * (147 + 26) | m2 | 243.93
|  |  |  | RAZEM | 243.93
75 d.17 | KSNR 1 0312-01 | Plantowanie (obrobienie na czysto) skarp i dna wykopów wykonywane ręcznie w gruncie kat. I-III | m2
|  | 1620 + 495 * 0.5 | m2 | 1867.5
|  |  |  | RAZEM | 1867.5
76 d.17 | KNNR 1 0507-01 | Humusowanie skarp z obsianiem przy grubości warstwy humusu 5 cm. | m2
|  | 1620 + 495 * 0.5 | m2 | 1867.5
|  |  |  | RAZEM | 1867.5
77 d.17 | KNNR 1 0507-02 | Humusowanie skarp z obsianiem; dodatek za każdy dalszy 1 cm humusu. (docelowa grubość humusu 10 cm) Krotność = 5 | m2
|  | 1620 + 495 * 0.5 | m2 | 1867.5
|  |  |  | RAZEM | 1867.5
78 d.18 | KNR 2-31 0704-02 | Bariery ochronne stalowe jednostronne, bariery sprężyste (N2-W1-B) | m
|  | 278.5 + 282.6 | m | 561.1
|  |  |  | RAZEM | 561.1
79 d.19 | kalkulacja własna Uproszczona | Tymczasowa organizacja ruchu | kpl
|  | 1 | kpl | 1
|  |  |  | RAZEM | 1
80 d.19 | KNR 2-31 0702-01 | Słupki do znaków drogowych z rur stalowych o śr. 50 mm | szt.
|  | 14 | szt. | 14
|  |  |  | RAZEM | 14
81 d.19 | kalkulacja indywidualna Uproszczona | Konstrukcja wsporcza do tablic | szt
|  | 3 | szt | 3
|  |  |  | RAZEM | 3
82 d.19 | KNR 2-31 0703-02 | Przymocowanie tablic znaków drogowych zakazu, nakazu, ostrzegawczych, informacyjnych o powierzchni ponad 0.3 m2 | szt.
|  | 6 + 4 + 2 + 1 + 4 + 5 | szt. | 22
|  |  |  | RAZEM | 22
Przedmiar dodatkowy: typu A
|  | 6 |  | 6
|  | typu A |  | RAZEM | 6
Przedmiar dodatkowy: typu B
|  | 4 |  | 4
|  | typu B |  | RAZEM | 4
Przedmiar dodatkowy: typu C
|  | 2 |  | 2
|  | typu C |  | RAZEM | 2
Przedmiar dodatkowy: typu D
|  | 1 |  | 1
|  | typu D |  | RAZEM | 1
Przedmiar dodatkowy: typu E
|  | 4 |  | 4
|  | typu E |  | RAZEM | 4
Przedmiar dodatkowy: tabliczki
|  | 5 |  | 5
|  | tabliczki |  | RAZEM | 5
83 d.19 | KNR 2-31 0703-05 | Przymocowanie drogowskazów jednoramiennych o powierzchni ponad 0.3 m2 | szt.
|  | 6 | szt. | 6
|  |  |  | RAZEM | 6
84 d.19 | KNR 2-31 0702-01 analogia | Ustawienie słupków prowadzących | szt.
|  | 16 + 12 | szt. | 28
|  |  |  | RAZEM | 28
Przedmiar dodatkowy: U1a
|  | 16 |  | 16
|  | U1a |  | RAZEM | 16
Przedmiar dodatkowy: U1b/c
|  | 12 |  | 12
|  | U1b/c |  | RAZEM | 12
85 d.19 | KNR 2-31 0702-03 analogia | Słupki do znaków drogowych z rur stalowych o śr. 100 mm - U12c | szt.
|  | 5 | szt. | 5
|  |  |  | RAZEM | 5
86 d.19 | KNR 2-31 0706-04 | Ręczne malowanie linii segregacyjnych i krawędziowych przerywanych na jezdni farbą chlorokauczukową | m2
|  | 0.12 * 28 + 0.24 * 547 + 0.08 * 186 + 0.06 * 56 + 0.12 * 1325 + 0.24 * 54 | m2 | 324.84
|  |  |  | RAZEM | 324.84
Przedmiar dodatkowy: P1e
|  | 0.12 * 28 |  | 3.36
|  | P1e |  | RAZEM | 3.36
Przedmiar dodatkowy: P4
|  | 0.24 * 547 |  | 131.28
|  | P4 |  | RAZEM | 131.28
Przedmiar dodatkowy: P6
|  | 0.08 * 186 |  | 14.88
|  | P6 |  | RAZEM | 14.88
Przedmiar dodatkowy: P7c
|  | 0.06 * 56 |  | 3.36
|  | P7c |  | RAZEM | 3.36
Przedmiar dodatkowy: P7d
|  | 0.12 * 1325 |  | 159
|  | P7d |  | RAZEM | 159
Przedmiar dodatkowy: P7b
|  | 0.24 * 54 |  | 12.96
|  | P7b |  | RAZEM | 12.96
87 d.19 | KNR 2-31 0706-05 | Ręczne malowanie linii na skrzyżowaniach i przejściach dla pieszych farbą chlorokauczukową | m2
|  | 80 + 3.81 | m2 | 83.81
|  |  |  | RAZEM | 83.81
Przedmiar dodatkowy: P21a
|  | 80 |  | 80
|  | P21a |  | RAZEM | 80
Przedmiar dodatkowy: P13
|  | 3.81 |  | 3.81
|  | P13 |  | RAZEM | 3.81