## DW538
KOSZTORYS OFERTOWY - załącznik nr 4
Nazwa zadania: |  | Odnowa nawierzchni drogi wojewódzkiej nr 538 Radzyń Chełmiński – Rozdroże odc. Zakrzewo - Mełno od km 2+000 do km 4+500, dł. 2,500 km |  |  | WYCENA
Tabela przedmiaru robót
X | X | X | X | X | X | X
Lp. | Podstawa | Opis | Jedn. obm. | Ilość | Cena jedn. | Wartość
1 | ROBOTY PRZYGOTOWAWCZE I ROZBIÓRKOWE |  |  |  | X | X
1.1. | D-01.01.01 | Roboty pomiarowe przy liniowych robotach ziemnych wraz z inwentaryzacją powykonawczą | km | 2.5
1.2. | D-01.02.01 | Wycinka drzew - wraz z frezowaniem pni - uzależniona od uzyskania decyzji na wycinkę drzew przydrożnych | szt | 194
1.3. | D-05.03.11 | Frezowanie nawierzchni bitumicznej średnio gr. 4 cm z transportem materiału z rozbiórki w szacowanej ilości ok. 1275 Mg: | m2 | 15181
|  | do miejscowość Piła Młyn na terenie RDW Żołędowo | Mg | 300
|  | do miejscowość Wąbrzeźno na terenie RDW Wąbrzeźno | Mg | 975
2 | NAWIERZCHNIE |  |  |  | X | X
2.1. | D-04.03.01 | Oczyszczenie i skropienie nawierzchni drogowej emulsją asfaltową (3 krotność) polimeroasfaltem C60BP3 ZM | m2 | 15681
2.2. | D-05.03.05b | Warstwa wyrównawcza z mieszanki mineralno-asfaltowej AC 16W w ilości wg tabeli profilowania, z transoprtem mieszanki - (jezdnia z odsadzką) polimeroasfalt PMB 25/55-60 | Mg | 1568.1
2.3. | D-05.03.26a0 | Geosiatka do wzmocnienia warstw bitumicznych z włókien szklanych w kierunku podłużnym i węglowych w kierunku poprzecznym wstępnie powlekana asfaltem o wytrzymałości na rozciąganie 120/200 kN/m - uwaga uwzględnić zakładki układanej siatki | m2 | 15681
2.4. | D-05.03.05b | Nawierzchnia z mieszanek mineralno-bitumicznych grysowo-żwirowych - warstwa wiążąca asfaltowa - grubość po zagęszczeniu 4 cm, AC16W (jezdnia) polimeroasfalt PMB 25/55-60 | m2 | 15431
2.5. | D-05.03.13a | Nawierzchnia z mieszanek mineralno-bitumicznych SMA 8 PMB - warstwa ścieralna - grubość po zagęszczeniu 4 cm (jezdnia) z polimeroasfaltem PMB 45/80-55 | m2 | 15181
3 | OZNAKOWANIE i BRD |  |  |  | X | X
3.1. | D-07.02.01 | Wykonanie oznakowania poziomego grubowarstwowego chemoutwardzalnego - gładkie - linie segregacyjne (od km 2+000 do km 4+500) | m2 | 384.56
3.2. |  | Wykonanie oznakowania poziomego grubowarstwowego chemoutwardzalnego - strukturalne - linie krawędziowe (od km 0+000 do km 4+500) | m2 | 1023.27
3.3. | D-07.02.02 | Ustawienie opisanych słupków prowadzących U-1 | szt | 52
4 | ZJAZDY |  |  |  | X | X
4.1. | D-04.01.01 | Wykonanie koryta wraz z profilowaniem i zagęszczeniem podłoża gr 44 cm (pod nawierzchnię zjazdów) | m2 | 847
4.2. |  | Wykonanie koryta wraz z profilowaniem i zagęszczeniem podłoża gr 15 cm (pod opaskę nawierzchni zjazdu) | m2 | 331.2
4.3. | D-04.03.01 | Oczyszczenie i skropienie nawierzchni drogowej emulsją asfaltową (2 krotność) polimeroasfaltem C60BP3 ZM | m2 | 847
4.4. | D-05.03.05b | Nawierzchnia z mieszanek mineralno-bitumicznych grysowo-żwirowych - warstwa wiążąca - średnia grubość po zagęszczeniu 5 cm, AC16W (zjazdy) polimeroasfalt PMB 25/55-60 | Mg | 105.88
4.5. | D-04.02.02 | Warstwa mrozoochronna stabilizowana mieszanką C1,5/2, gr 15 cm | m2 | 847
4.6. | D-04.04.04 | Podbudowa z mieszanki kruszyw łamanych 0/31,5 mm o grubości po zagęszczeniu 20 cm | m2 | 847
4.7. | D-05.03.5a | Nawierzchnia z mieszanek mineralno-bitumicznych AC 11S - warstwa ścieralna - grubość po zagęszczeniu 4 cm (zjazdy) | m2 | 1021
4.8. |  | Regulacja wysokościowa nawierzchni zjazdów z kostki betonowej | m2 | 62
4.9. | D-06.02.01 | Wykonanie przepustów pod zjazami Ø 400 na ławie z kruszyw naturalnych (pospółki) stabilizowanej mechanicznie i z wykonaniem ścianek czołowych kamieniem polnym na betonie C8/10 gr. 10 cm. | mb | 40
4.10. | D-06.03.01b | Wzmocnienie poboczy (wykonanie opaski przy zjazdach) kruszywem kamiennym # 0/31,5 gr 15 cm | m2 | 331.2
5 | POBOCZA |  |  |  | X | X
5.1. | D-04.01.01 | Wykonanie koryta pod pobocze gr 15 cm i szerokości 75 cm | m2 | 3426
5.2. | D-06.03.01b | Wzmocnienie poboczy kruszywem kamiennym #0/31,5 gr 15 cm | m2 | 3426
5.3. | D-06.03.01 | Wykonanie ścinki poboczy gr średnio 10 cm i szerokości 50 cm | m2 | 1713
5.4. |  | Wykonanie uzupełnienia poboczy materiałem rodzimym (z korytowania i ścinki) gr średnio 10 cm i szerokości 50 cm | m2 | 1713
6 | ROBOTY ZIEMNE i ODWODNIENIE |  |  |  | X | X
6.1. | D-06.04.01 | Odtworzenie rowów odwadniającego obustronnie odcinki wskazane przez Zamawiającego | mb | 4000
6.2. | D-08.05.01 | Koryto betonowe 500x500x500 otwarte, na ławie betonowej gr. 15 cm | mb | 36
6.3. |  | Koryto betonowe 500x500x500 z rusztem żeliwnym na ławie betonowej gr. 15 cm | mb | 14
A : Suma netto dział 1-6
7 | ROBOTY NIEPRZEWIDZIANE |  |  |  | X | X
7.1. | Roboty nieprzewidziane - 5% wartości działów 1-6 |  | kpl | 1
B : Suma netto dział 7
Razem netto A+B (dział 1-7)
Podatek VAT 23%
Razem brutto
Słownie:
kosztorys ofertowy należy opatrzyć podpisem kwalifikowanym lub podpisem zaufanym albo podpisem osobistym, osoby uprawnionej do reprezentowania Wykonawcy