## KOSZTORYS_INWESTORSKI
	PRZEDMIAR ROBÓT
	Przebudowa ulicy Tartacznej w Tępczu km 0+095,00 - 0+135,00
L.p.	Numer specyfikacji technicznej	Wyszczególnienie elementów rozliczeniowych		Jednostka
				Nazwa	Ilość
	D-01.00.00	ROBOTY PRZYGOTOWAWCZE
	D-01.01.01	Odtworzenie trasy i punktów wysokościowych
1		Wytyczenie trasy w terenie płaskim		km	0,04
	D-02.00.00	ROBOTY ZIEMNE
	D-02.01.01	WYKONANIE WYKOPÓW W GRUNTACH NIESKALISTYCH
2		Mechaniczne wykonanie wykopów w gruncie kat. II z wywiezieniem urobku na odkład.	48,00	m3	63,00
		Uwaga: W rejonie uzbrojenia podziemnego roboty wykonywane ręcznie.	15,00
	D-02.03.01	WYKONANIE NASYPÓW
3		Mechaniczne wykonanie nasypu z gruntu kat. II dowiezionego z żwirowni		m3	3,00
	D-02.04.01	WZMOCNIENIE PODŁOŻA
		Wzmocnienie podłoża gruntowego:
4		Wyselekcjonowanie i ponowne wbudowanie kruszywa grubości 15 cm, które zostało zdjęte wcześniej podczas korytowania. W razie potrzeby kruszywo należy oczyścić, doziarnić lub ulepszyć. W przypadku braku wystarczającej ilości istniejącego kruszywa, należy wbudować nową warstwę z mieszanki niezwiązanej z kruszywem C50/30 0/31,5 UWAGA: na górze wbudowanego kruszywa należy zapewnić wtórny moduł odkształcenia E2>100MPa (konstrukcja utwardzenia drogi i wlotów ulic)		m2	140,00
	D-04.00.00	PODBUDOWY
	D-04.01.01	Koryto wraz z profilowaniem i zagęszczaniem podłoża
5		Koryto wraz z profilowaniem i zagęszczaniem podłoża pod konstrukcję nawierzchni		m2	140,00
	D-04.04.02	Podbudowa z mieszanki niezwiązanej z kruszywem C 50/30 0/31,5
6		Podbudowa zasadnicza z mieszanki niezwiązanej z kruszywem C 50/30 0/31,5 gr. 15cm (konstrukcja utwardzenia drogi i wlotów ulic)		m2	140,00
7		Regulacja terenu warstwą mieszanki niezwiązanej z kruszywem C 50/30 0/31,5 gr. min. 5cm (konstrukcja regulacji terenu)		m2	40,00
	D-10.00.00	INNE ROBOTY
	D-10.01.01	Regulacja położenia i zabezpieczenie elementów uzbrojenia terenu.
8		Montaż rur osłonowych na istniejących sieciach uzbrojenia podziemnego		komplet	1,00
	D-10.03.01	Tymczasowe nawierzchnie z elementów prefabrykowanych.
9		w-wa ścieralna – płyty betonowe JOMB 100x75cm gr. 12cm (F>150) podwójnie zbrojona prętem minimum fi 5mm		m2	140,00
		podsypka cementowo - piaskowa 1:4 gr.3cm