## zadanie nr 1
Zadanie nr 1: System do dyscektomii i nukleoplastyki kręgosłupa metodą małoinwazyjną
Lp. | Opis przedmiotu zamówienia | Ilość | Cena jedn. netto zł | Wartość netto zł | VAT % | Kwota VAT | Wartość brutto zł
1 | 2 | 3 | 4 | 5 | 6 | 7 | 8
1 | Jednorazowy, sterylnie pakowany system do endoskopowej mikrodyskektomii oraz nukleoplastyki. System pozwala usunąć przepukliny dyskowe i jadra miażdżyste dysków za pomocą specjalnego "puncha" oraz na zasadzie elektrokoagulacji niskotemperaturowej (nie przekraczającej 33o C na pierścieniu włóknistym i 40o C w jądrze miażdżystym). System zawiera "punch" do mechanicznego usuwania dysku oraz specjalne elektrody bipolarne, kompatybilne z urządzeniem do elektrokoagulacji, dającym możliwość wygenerowania częstotliwości od 1,7 do 4,0 MHz, co zapobiega wytworzeniu wysokiej temperatury otaczających tkanek oraz ich nekrozy. Ponadto system zawiera jednorazowego użytku kaniule i dylatatory, kompatybilne w wyżej wymienionymi elektrodami bipolarnymi i endoskopem dającym możliwość podglądu usuwanego dysku oraz nagrywania i dokumentowania zabiegu. Na czas trwania umowy dostawca zobowiązuje się nieodpłatne użyczyć urządzenie. | 50
RAZEM |  |  |  | 0 |  |  | 0

## zadanie nr 2
Zadanie nr 2: Stabilizacja transpedicularna przezskórna z możliwością podania cementu
Lp. | Opis przedmiotu zamówienia | Ilość | Cena jedn. netto zł | Wartość netto zł | VAT % | Kwota VAT | Wartość brutto zł
1 | 2 | 3 | 4 | 5 | 6 | 7 | 8
1 | Stabilizacja transpedicularna przezskórna z możliwością podania cementu. Komplet: 4 śruby+2 śruby HA+2 prety+6 nakrętek+1 drut do wprowadzenia śruby + 1 igła Jamshidi + 1 kaniula do cementu + 1 przepychacz do kaniuli parametry zestawu: - wszystkie implanty z systemem mocowania opartym na jednym elemencie blokującym i tulipanowym charakterze części mocującej śruby -nakrętka bezgwintowa z dwustopniowym systemem blokowania pręta - śruba perforowana wieloosiowa o kącie wychylenia od osi o co najmniej 30 stopni -możliwość zablokowania wieloosiowości śruby na pręcie w celu zachowania krzywizn anatomicznych kręgosłupa przy dystrakcji i kompresji - gwint dwuzwojowy dla szybszego wprowadzania śruby - ujemny kąt pióra gwintu śruby, - dostępne kaniulowane i perforowane śruby wielokątowe o walcowym kształcie gwintu z samogwintującym początkiem śruby o średnicach od 5,5mm do 7,5mm oraz o długościach od 35mm do 60mm, - w zestawie dostępne śruby pokryte hydroxyapatytem o średnicach od 5,5 mm do 7,5 mm i długościach 35 mm – 55 mm, - w zestawie gładkie pręty o długościach od 40mm do 300 mm z ostrym zakończeniem ułatwiającym aplikację przezskórną, -zestaw zapewnia odpowiednią, stałą i powtarzalna siłę docisku elementu blokującego (klucz dynamometryczny) -w instrumentarium narzędzia umożliwiające przeprowadzenie dystrakcji oraz kompresji na śrubie, - możliwość aplikacji układu stabilizującego do ciała pacjenta przez kilka niewielkich nacięć skóry bez konieczności klasycznego wielocentymetrowego otwarcia, - instrumentarium pozwala na jednoznaczne, powtarzalne pilotowanie trajektorii pręta w czasie jego wprowadzania do gniazd śrub; określenie trajektorii ruchu pręta zależne od położenia śrub (narzędzia prowadzące pręty zamocowane na elementach tulipanowych śrub), -w zestawie kaniula do podawania cementu o objętości 3cm3 oraz przepychacz kaniuli oznaczony liniami co 0,5mm oznaczającymi objętość podawanego cementu - możliwość reponowania kręgozmyków, - implanty i narzędzia w metalowych pojemnikach. | 20 kompletów
RAZEM |  |  |  | 0 |  |  | 0

## zadanie nr 3
Zadanie Nr 3 Elektrody do zabiegów termolezji
Lp. | Opis przedmiotu zamówienia | Rozmiar (długość, ilość, itp..) | Opcja do rozmiaru | Ilość | Jedn. miary | Cena jednostkowa netto | VAT % | Cena jednostkowa brutto | Suma netto | Suma brutto | Producent/ nazwa handlowa | Nr katalogowy | Nr EAN | Nr UDA- jeśli dotyczy
1 | Elektroda neutralna do generatora RF NT1100 (używanym przez Zamawiającego), jednorazowa, referencyjna, wyposażona w zatopiony w strukturę elektrody przewód umożliwiający bezpośrednie podłączenie do generatora | 500szt |  | 500 | szt.
2 | Elektroda RF wielorazowego użytku kompatybilna z generatorem NT1100 (używanym przez Zamawiającego) | 100mm, 15szt | 100mm | 15 | szt.
Razem | [8 empty] | 0 | 0

## zadanie nr 4
Zadanie Nr 4 Igły do zabiegów termolezji
Lp. | Opis przedmiotu zamówienia | Rozmiar (długość, ilość, itp..) | Opcja do rozmiaru | Ilość | Jedn. miary | Cena jednostkowa netto | VAT % | Cena jednostkowa brutto | Suma netto | Suma brutto | Producent/ nazwa handlowa | Nr katalogowy | Nr EAN | Nr UDA- jeśli dotyczy
1 | Kaniula zakrzywiona i tępa RF. Igła jednorazowego użytku kompatybilna z generatorem NT1100 (używanym przez Zamawiającego) | 100mm,20G, 10mm tip | 100mm,20G,10mm tip | 150 | szt.
2 | Kaniula prosta i ostra RF. Igła jednorazowego użytku kompatybilna z generatorem NT1100 (używanym przez Zamawiającego). | 100mm, 20G, 5mm tip | 100mm, 20G, 5 mm tip | 600 | szt.
3 | Kaniula zakrzywiona i ostra RF. Igła jednorazowego użytku kompatybilna z generatorem NT1100 (używanym przez Zamawiającego) | 100mm, 20G, 10mm tip | 100mm, 20G, 10mm tip | 1500 | szt.
|  | 150mm, 20G, 10mm tip | 150mm, 20G, 10mm tip | 300 | szt.
|  | 50mm, 22G, 5mm tip | 50mm, 22G, 5mm tip | 1200 | szt.
Razem | [8 empty] | 0 | 0

## zadanie nr 5
Zadanie nr 5.
Klatka do międzytrzonowej spondylodezy szyjnej typu ACIF
Lp. | Opis oferowanego systemu | Rozmiar (długość, ilość, itp..) | Opcja do rozmiaru | Ilość | Jedn. miary | Cena jednostkowa netto | VAT % | Cena jednostkowa brutto | Suma netto | Suma brutto | Producent/ nazwa handlowa | Nr katalogowy | Nr EAN | Nr UDA- jeśli dotyczy
1 | Klatka: Materiał tytan komórkowy. Sterylne wsuwane klatki szyjne w wysokościach od 4-10mm bez konieczności wypełnienia substytutem kostnym o zwiększonej odporności na urazy mechaniczne; Innowacyjny materiał wykonania implantu: tytan komórkowy (ang. cellular titanium) o właściwościach hydrofilnych i najwyższej z dostępnych na rynku biozgodności; Anatomiczny profil koszyka (wypukło-wklęsły), kształt lordotyczny odtwarzający lordozę szyjną; Gładka tylna ściana implantu; 3 rodzaje wielkości implantu: small, standard i large. Dostępne opcje implantu : stand alone oraz implanty blokowane śrubami do trzonów. Koszyk przerastający kością w około 80% objętości powierzchni całości implantu, we wszystkich kierunkach oraz wokół implantu; Struktura zbliżona do struktury kości; Obecność dodatkowych znaczników radiologicznych; Możliwość wykonania badania MRI, bez ryzyka zakłócenia obrazu (kompatybilny z protokołem T2-spc-tra); Porowatość tytanu komórkowego 500µm; Moduł sprężystości zbliżony do kości. | Implant Stand alone | Implant stand alone | 40 | szt.
|  | Implant blokowany śrubami | implant blokowany srubami | 10 | szt.
2 | śruby: tytanowe o średnicy 3,5 -3,9 mm, długość 10-20 mm skok co 2 | śruba śr. 3,5mm | śruba śr. 3,5mm | 6 | szt.
|  | śruba śr. 3,9mm | śruba śr. 3,9mm | 14 | szt.
szt.
szt.
szt.
szt.
szt.
szt.
szt.
szt.
Razem | [8 empty] | 0 | 0

## zadanie nr 6
Zadanie nr 6
Stabilizacja piersiowo-lędźwiowa kręgosłupa z możliwością augumentacji trzonów cementem
Lp. | Opis oferowanego systemu | Rozmiar (długość, ilość, itp..) | Opcja do rozmiaru | Ilość | Jedn. miary | Cena jednostkowa netto | VAT % | Cena jednostkowa brutto | Suma netto | Suma brutto | Producent/ nazwa handlowa | Nr katalogowy | Nr EAN | Nr UDA- jeśli dotyczy
1 | Śruby transpedikularne tulipanowe poliaxialne i monoaxialne oraz kaniulowane fenestrowane o gwincie konikalnym (stożkowy rdzeń); długościach: 20 do 60 mm oraz średnicach: od 4 do 8 mm (co 0,5mm); Śruby transpedikularne o podwójnym gwincie- drobnozwojnym nasadowym i gąbczastym. W zestawie śruby poliaxialne z pelotą przelotową. Implanty posiadają trwałe oznaczenia. Materiał: stop tytanu | śruba monoaxialna | długość 20-60mm, średnica 4-8mm | 10 | szt.
|  | śruba poliaxialna | długość 20-60mm, średnica 4-8mm | 240 | szt.
|  | śruba kaniulowana fenestrowana | długość 35-55mm, średnica 5-7mm | 40 | szt.
|  | śruba z pelotą przelotową | długość 20-60mm, średnica 4-8mm | 8 | szt.
2 | Adapter wymienny, jednorazowy- reduktor średnicy światła przepływu, umożliwiający wygodne wprowadzenie cementu kostnego, gwintowany, o uniwersalnej końcówce typu luer lock | adapter krótki | adapter krótki | 20 | szt.
|  | adapter długi | adapter długi | 20 | szt.
szt.
szt.
szt.
szt.
szt.
3 | Łącznik: poprzeczny i równoległy. Łączniki poprzeczne z możliwością regulacji rotacji i kątowego odchylenia względem belki pręta. Łączniki równoległe – domino, łącznik typu offset z możliwością mocowania haka lub śruby. | łącznik poprzeczny | hak łącznika podwójny | 20 | szt.
|  |  | hak łacznika pojedynczy | 20 | szt.
|  |  | pręt łącznika | 20 | szt.
|  | łącznik równoległy | domino kwadratowe | 4 | szt.
|  |  | domino axialne | 4 | szt.
|  | łącznik offsetowy | łącznik offset | 4 | szt.
4 | Belki (pręty) długości 40-500 mm, średnica 5,5mm oraz 6,0mm (materiał stop tytanu). | belka średnica 5,5mm | belki o długościach 40-250mm | 60 | szt.
|  |  | belki o długościach 300-500mm | 12 | szt.
|  | belka średnica 6,0mm | belki o długościach 40-250mm | 4 | szt.
|  |  | belki o długościach 300-500mm | 4 | szt.
szt.
szt.
szt.
szt.
szt.
szt.
szt.
szt.
szt.
szt.
szt.
szt.
5 | Zestaw do augumentacji trzonów | Cement PMMA | Cement PMMA | 10 | szt.
|  | Mikser | EasyKit | 2 | szt.
|  |  | S5M | 8 | szt.
|  | Igła yamshidi | 9G-16G | 20 | szt.
6 | Bloker do rewizji | bloker | bloker | 20 | szt.
Razem | [8 empty] | 0 | 0

## zadanie nr 7
Zadanie nr 7
Klatka do międzytrzonowej spondylodezy lędźwiowej PLIF/TLIF z tytanu komórkowego
Lp. | Opis oferowanego systemu | Rozmiar (długość, ilość, itp..) | Opcja do rozmiaru | Ilość | Jedn. miary | Cena jednostkowa netto | VAT % | Cena jednostkowa brutto | Suma netto | Suma brutto | Producent/ nazwa handlowa | Nr katalogowy | Nr EAN | Nr UDA- jeśli dotyczy
1 | Klatka do spondylodezy typu TLIF – kształt implantu: prosty bądź banan, wykonany z materiału tytan komórkowy (ang. cellular titanium) o właściwościach hydrofilnych i najwyższej z dostępnych na rynku biozgodności. Brak potrzeby wypełniania implantu substytutem kostnym; Porowatość tytanu komórkowego 1000µm; Klatka przerastająca kością w około 80% objętości powierzchni całości implantu, we wszystkich kierunkach oraz wokół implantu; Struktura zbliżona do struktury kości; Możliwość wykonania badania MRi, bez ryzyka zakłócenia obrazu (kompatybilny z protokołem T2-spc-tra). Moduł sprężystości zbliżony do kości. Duża powierzchnia implantu z trzonem stanowiąca silne wsparcie i bazę do przerostu implantu. Banan: wysokość 7-14 mm, głębokość 32mm szerokość 14,1 mm, kąt lordotyczny 4˚, implant prosty stosowany w technice rotacji implantem TLIF w procesie implantacji: wysokość 10-14, szerokość 10 mm, długość 30 mm. Implanty stosowane w połączeniu ze stabilizacja tylną kręgosłupa. | klatka TLIF | klatka prosta | 20 | szt.
|  |  | klatka bananowata | 40 | szt.
|  |  | klatka obrotowa | 20 | szt.
2 | Sterylna klatka PLIF do międzytrzonowej spondylodezy w kształcie pocisku bez konieczności wypełniania substytutem kostnym i bez pustej przestrzeni w środku. Szerokości implantu 11mm, trzy – długości (22 mm, 26 mm, 30 mm), osiem – wysokości (7-14mm) oraz kąt lordotyczny (6˚) Materiał: tytan komórkowy o właściwościach hydrofilnych; Porowatość tytanu komórkowego 1000µm; Klatka przerastająca kością w około 80% objętości powierzchni całości implantu, we wszystkich kierunkach oraz wokół implantu; Struktura zbliżona do struktury kości; powierzchni całości implantu; Możliwość wykonania badania MRi, bez ryzyka zakłócenia obrazu (kompatybilny z protokołem T2-spc-tra). Moduł sprężystości zbliżony do kości. | klatka PLIF | klatka PLIF | 80 | szt.
|  | … |  |  | szt.
|  | A/P do 75 mm |  |  | szt.
Razem | [8 empty] | 0 | 0