## Arkusz1
OPIS PRZEDMIOTU ZAMÓWIENIA
Mobilny stół warsztatowy,
Ukompletowanie zestawu narzędzi do obsługiwania i napraw pojazdów HMMWV i MRAP COUGAR:
§ wyposażony w minimum 8 szuflad oraz szafkę pozwalających na ułożenie narzędzi oraz elementów wyposażenia.
§ Szuflady ułożone na frontowej ścianie w jednej kolumnie, zamykanej zamkiem centralny. Stół wyposażony w system otwarcia tylko jednej szuflady. Szafka otwierana osobnym zamkiem.
§ Wysuw szuflad minimum 95 % (jednak tak by nie wpływało to na wyjęcie narzędzi szuflady),
§ blat wykonany z mocnego mareriału,umożliwiający wykonywanie drobnych prac wykończony blachą stalową NIERDZEWNĄ .
§ Na blacie zamontowane w momencie dostawy imadło obrotowe z kutymi szczękami szerokości minimum 140 mm i głębokości minimum 200 mm.
stół mobliny wyposażony w kółka z blokadą umożliwiające przemieszczanie stołu (kółka dopasowane do wagi stołu).
§ Kolorystyka stołu dowolna.
Wszystkie parametry muszą być potwierdzone oficjalnym oświadczeniem ze strony katalogu producenta. Wykonawca dostarczy towar fabrycznie nowy nieużywany w gatunku I; Okresy gwarancji zgodne z opisem w minimalnych wymaganiach technicznych; Wykonawca musi zapewnić naprawę gwarancyjną i pogwarancyjną w okresie 14 dni od daty zgłoszenia awarii; Oferowane urządzenia warsztatowe, narzędzia i elektronarzędzia muszą w pełni odpowiadać wymaganiom określonym w „Minimalnych Wymaganiach Eksploatacyjno – Technicznych (WET)” w szczególności do zapisów określających wymagania dotyczące jakości i przeznaczenia oferowanych produktów;
OKRES GWARANCJI WSKAZANY PRZY KAŻDEJ Z POZYCJI W KOLUMNIE "OKRES GWARANCJI" POTWIERDZONY OŚWIADCZENIEM PRODUCENTA JAK RÓWNIEŻ PIECZĄTKĄ WYKONAWCY
Konstrukcja powinna zapewniać bezpieczeństwo obsługi podczas jej użytkowania, a jej poszczególne elementy nie mogą posiadać ostrych krawędzi mogących spowodować uszkodzenie ciała użytkownikalub współpracujących z nimi elementów wyposażenia;
Podzespoły i elementy wyposażenia powinny być zgodne ze świadectwem kontroli producenta i posiadać atesty potwierdzające ich parametry oraz dopuszczenie na rynek UE.
DOKUMENTY WYMAGANE W TRAKCIE DOSTAWY :
- DOKUMENT WZ
- KARTA GAWARANCYJNA WRAZ Z OŚWIADZCZENIEM PRODUCENTÓW WYPOSAŻENIA O BEZTERMINOWEJ GWARANCJI DLA WSKAZANYCH NARZĘDZI Dostarczone karty gwarancyjne muszą zawierać informację o warunkach udzielonej gwarancji i o sposobie postępowania w przypadku konieczności uruchomienia procedury gwarancyjnej
PROTOKÓŁ PRZEKAZANIA DLA KAŻDEJ SKRZYNEK ODZIELNIE WRAZ Z WYKAZEM UKOMPLETOWANIA ( WZÓR DOŁĄCZONY DO WZORU UMOWY) Wymaga się aby do oferty Wykonawca załączył szczegółowy spis narzędzi jakie oferuje. W spisie musi znaleźć się nazwa oferowanego produktu, nazwa producenta jakiego oferuje
Suwmiarka dostarczana z fabrycznym świadectwem kalibracji
Instrukcje obsługi dla klucza pneumatycznego i lampy warsztatowej
wyposażenie szuflad – ukompletowane następująco:
­ Wkrętaki z ergonomiczną komponentową rękojeścią, zabezpieczoną przed staczaniem. Wkrętaki z oznaczeniem profilu i rozmiaru; trzpień wkrętaka okrągły, niklowana. |  |  |  | SZUFLADA 1
­ W zestawie:
­ Wkrętak z końcówką płaską w rozmiarze : | ILOŚC | JEDNISTKA MIARY | OKRES GWARANCJI
Ø 3/32”x2.3/8”; | 1 | SZT | BEZTERMINOWA
Ø 1/8”x6”; | 1 | SZT | BEZTERMINOWA
Ø 9/64”x4”; | 1 | SZT | BEZTERMINOWA
Ø 5/32”x4”; | 1 | SZT | BEZTERMINOWA
Ø 7/32”x6”; | 1 | SZT | BEZTERMINOWA
Ø 15/64''x4 | 1 | SZT | BEZTERMINOWA
Ø 5/32”x1”; | 1 | SZT | BEZTERMINOWA
Ø 7/32”x1”; | 1 | SZT | BEZTERMINOWA
­ Wkrętak z końcówką krzyżową w rozmiarze : | ILOŚC | JEDNISTKA MIARY | OKRES GWARANCJI
Ø PH0x2.3/8”; | 1 | SZT | BEZTERMINOWA
Ø PH1x3.1/8”; | 1 | SZT | BEZTERMINOWA
Ø PH2x4”; | 1 | SZT | BEZTERMINOWA
Ø PZ0x2.3/8”; | 1 | SZT | BEZTERMINOWA
Ø PZ1x3.1/8”; | 1 | SZT | BEZTERMINOWA
Ø PZ2x4”; | 1 | SZT | BEZTERMINOWA
Ø PH01x1”; | 1 | SZT | BEZTERMINOWA
Ø PH02x1”; | 1 | SZT | BEZTERMINOWA
Ø PH03x1”; | 1 | SZT | BEZTERMINOWA
­ Wkrętak z końcówką sześciokątną z kulką w rozmiarze: | ILOŚC | JEDNISTKA MIARY | OKRES GWARANCJI
Ø 5/32”x3,6”; | 1 | SZT | BEZTERMINOWA
Ø 3/16”x3,7”; | 1 | SZT | BEZTERMINOWA
Ø 7/32”x4,2”; | 1 | SZT | BEZTERMINOWA
Ø 1/4”x5”; | 1 | SZT | BEZTERMINOWA
Ø 5/16”x5,6”; | 1 | SZT | BEZTERMINOWA
Ø 3/8”x6,5”; | 1 | SZT | BEZTERMINOWA
Ø 1/2"x8,6”; | 1 | SZT | BEZTERMINOWA
­ wkrętaki precyzyjne z końcówką płaską w rozmiarze : | ILOŚC | JEDNISTKA MIARY | OKRES GWARANCJI
Ø 0,05”x1.9/16”; | 1 | SZT | BEZTERMINOWA
Ø 5/64”x1.9/16”; | 1 | SZT | BEZTERMINOWA
Ø 1/8”x2”; | 1 | SZT | BEZTERMINOWA
­ wkrętaki precyzyjne z końcówką krzyżową w rozmiarze: | ILOŚC | JEDNISTKA MIARY | OKRES GWARANCJI
Ø PH00x1.9/16”; | 1 | SZT | BEZTERMINOWA
Ø PH0x1.9/16”; | 1 | SZT | BEZTERMINOWA
Ø PH1x2.3/8”; | 1 | SZT | BEZTERMINOWA
­ wkrętaki precyzyjne z końcówką do gniazd TORX w rozmiarze: | ILOŚC | JEDNISTKA MIARY | OKRES GWARANCJI
Ø TX4; | 1 | SZT | BEZTERMINOWA
Ø TX5; | 1 | SZT | BEZTERMINOWA
Ø TX6; | 1 | SZT | BEZTERMINOWA
Ø TX7; | 1 | SZT | BEZTERMINOWA
Ø TX8; | 1 | SZT | BEZTERMINOWA
Ø TX9; | 1 | SZT | BEZTERMINOWA
Ø TX10; | 1 | SZT | BEZTERMINOWA
­ wkrętaki precyzyjne z końcówką do gniazd sześciokątnych w rozmiarze: | ILOŚC | JEDNISTKA MIARY | OKRES GWARANCJI
Ø 0,028”x 1.9/16”; | 1 | SZT | BEZTERMINOWA
Ø 0,035”x 1.9/16”; | 1 | SZT | BEZTERMINOWA
Ø 0,05”x1.9/16”; | 1 | SZT | BEZTERMINOWA
Ø 1/16”x2.3/8”; | 1 | SZT | BEZTERMINOWA
Ø 5/64”x2.3/8”; | 1 | SZT | BEZTERMINOWA
Ø 3/32”x2.3/8”; | 1 | SZT | BEZTERMINOWA
Ø 7/64”x2.3/8”; | 1 | SZT | BEZTERMINOWA
Ø 1/8”x2.3/8”; | 1 | SZT | BEZTERMINOWA
­ wkrętaki precyzyjne nasadowe sześciokątne w rozmiarze: | ILOŚC | JEDNISTKA MIARY | OKRES GWARANCJI
Ø 3/32”x2.3/8”; | 1 | SZT | BEZTERMINOWA
Ø 7/64”x2.3/8”; | 1 | SZT | BEZTERMINOWA
Ø 1/8”x2.3/8”; | 1 | SZT | BEZTERMINOWA
Ø 9/64”x2.3/8”; | 1 | SZT | BEZTERMINOWA
Ø 5/32”x2.3/8”; | 1 | SZT | BEZTERMINOWA
Ø 3/16”x2.3/8”; | 1 | SZT | BEZTERMINOWA
Ø 7/32”x2.3/8”; | 1 | SZT | BEZTERMINOWA
Ø 1/4”x2.3/8”; | 1 | SZT | BEZTERMINOWA
Bezterminowa gwarancja na narzędzia, potwierdzona oficjalnym oświadczeniem producenta. , wykonane w podobnej stylistyce.W zestawie narzędzia profesjonalne, przystosowane do pracy ciągłej w warunkach warsztatowych, wykonane w podobnej stylistyce. Wkład wykonany z pianki polietylenowej w sposób ściśle dopasowany do narzędzi (nie mogą wypadać z wkładu podczas transportu). Wykonanie wkładu dwuwarstwowo w kontrastowej kolorystyce zapewniającej system szybkiej kontroli kompletności narzędzi. Materiał wkładu odporny na smary i oleje
Wkrętak udarowy | ILOŚC | JEDNISTKA MIARY | OKRES GWARANCJI
z zabierakiem 1/2” o długości minimum 185 mm (razem z bitem). | 1 | SZT | BEZTERMINOWA
redukcja udarowa z zabierakiem ½” na wejście sześciokątne 5/16” | 1 | SZT | BEZTERMINOWA
­ bity płaskie w rozmiarze; | ILOŚC | JEDNISTKA MIARY
Ø 1,6x8,0x35 mm; | 1 | SZT | BEZTERMINOWA
Ø 1,6x10,0x35 mm; | 1 | SZT | BEZTERMINOWA
Ø 2,0x12,0x35 mm; | 1 | SZT | BEZTERMINOWA
- bity krzyżowe w rozmiarze | ILOŚC | JEDNISTKA MIARY | OKRES GWARANCJI
Ø PH2; | 1 | SZT | BEZTERMINOWA
Ø PH3; | 1 | SZT | BEZTERMINOWA
Ø PH4; | 1 | SZT | BEZTERMINOWA
- bity sześciokątne w rozmiarze | ILOŚC | JEDNISTKA MIARY | OKRES GWARANCJI
Ø 5mm; | 1 | SZT | BEZTERMINOWA
Ø 6mm; | 1 | SZT | BEZTERMINOWA
Ø 8 mm | 1 | SZT | BEZTERMINOWA
- bity TORX w rozmiarze | ILOŚC | JEDNISTKA MIARY | OKRES GWARANCJI
Ø T40; | 1 | SZT | BEZTERMINOWA
Ø T45; | 1 | SZT | BEZTERMINOWA
Ø T50; | 1 | SZT | BEZTERMINOWA
Ø T55. | 1 | SZT | BEZTERMINOWA
Bezterminowa gwarancja na narzędzia, potwierdzona oficjalnym oświadczeniem producenta. , wykonane w podobnej stylistyce.W zestawie narzędzia profesjonalne, przystosowane do pracy ciągłej w warunkach warsztatowych, wykonane w podobnej stylistyce. Wkład wykonany z pianki polietylenowej w sposób ściśle dopasowany do narzędzi (nie mogą wypadać z wkładu podczas transportu). Wykonanie wkładu dwuwarstwowo w kontrastowej kolorystyce zapewniającej system szybkiej kontroli kompletności narzędzi. Materiał wkładu odporny na smary i oleje
Komplet pokręteł do nasadek, w zestawie:
- Grzechotka drobno zębowa w rozmiarze: | ILOŚC | JEDNISTKA MIARY | OKRES GWARANCJI
Ø 1/4”; | 1 | SZT | BEZTERMINOWA
Ø 3/8; | 1 | SZT | BEZTERMINOWA
Ø 1/2”; | 1 | SZT | BEZTERMINOWA
­ Przegub Kardana wykonane zgodnie z normami DIN 3123 / ISO 3316 w rozmiarach: | ILOŚC | JEDNISTKA MIARY | OKRES GWARANCJI
Ø 1/4" | 1 | SZT | BEZTERMINOWA
Ø 3/8” | 1 | SZT | BEZTERMINOWA
Ø 1/2" | 1 | SZT | BEZTERMINOWA
­ Pokrętło z przesuwnym czopem, typu „T” wykonane zgodnie z normami DIN 3122 / ISO 3315 w rozmiarach: | ILOŚC | JEDNISTKA MIARY | OKRES GWARANCJI
Ø 1/4" | 1 | SZT | BEZTERMINOWA
Ø 3/8” | 1 | SZT | BEZTERMINOWA
Ø 1/2" | 1 | SZT | BEZTERMINOWA
­ Wkrętak do nasadek 1/4" wykonany wg norm DIN 3122 / ISO 3315 ze stali chromowo-wanadowej, wykończony matowo. | ILOŚC | JEDNISTKA MIARY | OKRES GWARANCJI
| 1 | SZT | BEZTERMINOWA
Bezterminowa gwarancja na narzędzia, potwierdzona oficjalnym oświadczeniem producenta. , wykonane w podobnej stylistyce.W zestawie narzędzia profesjonalne, przystosowane do pracy ciągłej w warunkach warsztatowych, wykonane w podobnej stylistyce. Wkład wykonany z pianki polietylenowej w sposób ściśle dopasowany do narzędzi (nie mogą wypadać z wkładu podczas transportu). Wykonanie wkładu dwuwarstwowo w kontrastowej kolorystyce zapewniającej system szybkiej kontroli kompletności narzędzi. Materiał wkładu odporny na smary i oleje
­ Komplet nasadek, w zestawie:
­ Nasadki 1/4", 12-kątne krótkie.
wykonane w oparciu o DIN 3124 / ISO 2725-1 ze stali chromowo-wanadowej.
W zestawie nasadki w rozmiarach: | ILOŚC | JEDNISTKA MIARY | OKRES GWARANCJI
Ø 1/8”; | 1 | SZT | BEZTERMINOWA
Ø 5/32”; | 1 | SZT | BEZTERMINOWA
Ø 3/16”; | 1 | SZT | BEZTERMINOWA
Ø 7/32”; | 1 | SZT | BEZTERMINOWA
Ø 1/4”; | 1 | SZT | BEZTERMINOWA
Ø 9/32”; | 1 | SZT | BEZTERMINOWA
Ø 5/16”; | 1 | SZT | BEZTERMINOWA
Ø 11/32”; | 1 | SZT | BEZTERMINOWA
Ø 3/8”; | 1 | SZT | BEZTERMINOWA
Ø 7/16”; | 1 | SZT | BEZTERMINOWA
Ø 1/2”; | 1 | SZT | BEZTERMINOWA
Ø 9/16” | 1 | SZT | BEZTERMINOWA
­ Nasadki 1/4", 6-kątne długie.
wykonane w oparciu o DIN 3124 / ISO 2725-1 ze stali chromowo-wanadowej.
W zestawie nasadki w rozmiarach: | ILOŚC | JEDNISTKA MIARY | OKRES GWARANCJI
Ø 1/8”; | 1 | SZT | BEZTERMINOWA
Ø 5/32”; | 1 | SZT | BEZTERMINOWA
Ø 3/16”; | 1 | SZT | BEZTERMINOWA
Ø 7/32”; | 1 | SZT | BEZTERMINOWA
Ø 1/4”; | 1 | SZT | BEZTERMINOWA
Ø 9/32”; | 1 | SZT | BEZTERMINOWA
Ø 5/16”; | 1 | SZT | BEZTERMINOWA
Ø 11/32”; | 1 | SZT | BEZTERMINOWA
Ø 3/8”; | 1 | SZT | BEZTERMINOWA
Ø 7/32”; | 1 | SZT | BEZTERMINOWA
Ø 1/2”; | 1 | SZT | BEZTERMINOWA
Ø 9/16” | 1 | SZT | BEZTERMINOWA
­ Nasadki 1/4", trzpieniowe sześciokątne.
Wykonane ze stali chromowo-wanadowej.
W zestawie nasadki w rozmiarach: | ILOŚC | JEDNISTKA MIARY | OKRES GWARANCJI
Ø 1/8”; | 1 | SZT | BEZTERMINOWA
Ø 5/32”; | 1 | SZT | BEZTERMINOWA
Ø 3/16”; | 1 | SZT | BEZTERMINOWA
Ø 7/32”; | 1 | SZT | BEZTERMINOWA
Ø 1/4”; | 1 | SZT | BEZTERMINOWA
Ø 9/32”; | 1 | SZT | BEZTERMINOWA
Ø 5/16”; | 1 | SZT | BEZTERMINOWA
Ø 3/8” | 1 | SZT | BEZTERMINOWA
­ Nasadki 3/8", 12-kątne krótkie.
wykonane w oparciu o DIN 3124 / ISO 2725-1 ze stali chromowo-wanadowej.
W zestawie nasadki w rozmiarach: | ILOŚC | JEDNISTKA MIARY | OKRES GWARANCJI
Ø 3/16”; | 1 | SZT | BEZTERMINOWA
Ø 1/4”; | 1 | SZT | BEZTERMINOWA
Ø 9/32”; | 1 | SZT | BEZTERMINOWA
Ø 5/16”; | 1 | SZT | BEZTERMINOWA
Ø 11/32”; | 1 | SZT | BEZTERMINOWA
Ø 3/8”; | 1 | SZT | BEZTERMINOWA
Ø 13/32”; | 1 | SZT | BEZTERMINOWA
Ø 7/16”; | 1 | SZT | BEZTERMINOWA
Ø 1/2”; | 1 | SZT | BEZTERMINOWA
Ø 9/16”; | 1 | SZT | BEZTERMINOWA
Ø 19/32”; | 1 | SZT | BEZTERMINOWA
Ø 5/8”; | 1 | SZT | BEZTERMINOWA
Ø 11/16”; | 1 | SZT | BEZTERMINOWA
Ø 3/4”; | 1 | SZT | BEZTERMINOWA
Ø 25/32”; | 1 | SZT | BEZTERMINOWA
Ø 13/16”; | 1 | SZT | BEZTERMINOWA
Ø 7/8”; | 1 | SZT | BEZTERMINOWA
Ø 15/16”; | 1 | SZT | BEZTERMINOWA
Ø 1”; | 1 | SZT | BEZTERMINOWA
­ Nasadki 1/2", 12-kątne krótkie.
wykonane w oparciu o DIN 3124 / ISO 2725-1 ze stali chromowo-wanadowej.
W zestawie nasadki w rozmiarach: | ILOŚC | JEDNISTKA MIARY | OKRES GWARANCJI
Ø 1/4”; | 1 | SZT | BEZTERMINOWA
Ø 5/16”; | 1 | SZT | BEZTERMINOWA
Ø 3/8”; | 1 | SZT | BEZTERMINOWA
Ø 7/16”; | 1 | SZT | BEZTERMINOWA
Ø 1/2"; | 1 | SZT | BEZTERMINOWA
Ø 9/16”; | 1 | SZT | BEZTERMINOWA
Ø 13/32”; | 1 | SZT | BEZTERMINOWA
Ø 5/8”; | 1 | SZT | BEZTERMINOWA
Ø 21/32”; | 1 | SZT | BEZTERMINOWA
Ø 11/16”; | 1 | SZT | BEZTERMINOWA
Ø 3/4"; | 1 | SZT | BEZTERMINOWA
Ø 25/32”; | 1 | SZT | BEZTERMINOWA
Ø 13/16”; | 1 | SZT | BEZTERMINOWA
Ø 7/8”; | 1 | SZT | BEZTERMINOWA
Ø 15/16”; | 1 | SZT | BEZTERMINOWA
Ø 31/32”; | 1 | SZT | BEZTERMINOWA
Ø 1”; | 1 | SZT | BEZTERMINOWA
Ø 1.1/16”; | 1 | SZT | BEZTERMINOWA
Ø 1.1/8”; | 1 | SZT | BEZTERMINOWA
Ø 1.3/16”; | 1 | SZT | BEZTERMINOWA
Ø 1.1/4”; | 1 | SZT | BEZTERMINOWA
Ø 1.5/16”; | 1 | SZT | BEZTERMINOWA
Ø 1.3/8”; | 1 | SZT | BEZTERMINOWA
Ø 1.7/16”; | 1 | SZT | BEZTERMINOWA
Ø 1.1/2”; | 1 | SZT | BEZTERMINOWA
­ Nasadki 1/2", trzpieniowe sześciokątne.
Wykonane ze stali chromowo-wanadowej.
W zestawie nasadki w rozmiarach: | ILOŚC | JEDNISTKA MIARY | OKRES GWARANCJI
Ø 5/32”; | 1 | SZT | BEZTERMINOWA
Ø 3/16”; | 1 | SZT | BEZTERMINOWA
Ø 7/32”; | 1 | SZT | BEZTERMINOWA
Ø 1/4”; | 1 | SZT | BEZTERMINOWA
Ø 9/32”; | 1 | SZT | BEZTERMINOWA
Ø 5/16”; | 1 | SZT | BEZTERMINOWA
Ø 11/32”; | 1 | SZT | BEZTERMINOWA
Ø 3/8”; | 1 | SZT | BEZTERMINOWA
Ø 7/16”; | 1 | SZT | BEZTERMINOWA
Ø 1/2”; | 1 | SZT | BEZTERMINOWA
Ø 9/16”; | 1 | SZT | BEZTERMINOWA
Ø 5/8”; | 1 | SZT | BEZTERMINOWA
Ø 3/4" | 1 | SZT | BEZTERMINOWA
Bezterminowa gwarancja na narzędzia, potwierdzona oficjalnym oświadczeniem producenta. , wykonane w podobnej stylistyce.W zestawie narzędzia profesjonalne, przystosowane do pracy ciągłej w warunkach warsztatowycha, wykonane w podobnej stylistyce. Wkład wykonany z pianki polietylenowej w sposób ściśle dopasowany do narzędzi (nie mogą wypadać z wkładu podczas transportu). Wykonanie wkładu dwuwarstwowo w kontrastowej kolorystyce zapewniającej system szybkiej kontroli kompletności narzędzi. Materiał wkładu odporny na smary i oleje
­ Komplet nasadek, w zestawie:
­ Nasadki 1/4", trzpieniowe płaskie.
Wykonane wg norm DIN / ISO 2380-1B ze stali chromowo-wanadowej.
W zestawie nasadki w rozmiarach: | ILOŚC | JEDNISTKA MIARY | OKRES GWARANCJI
Ø 0,6x4,0; | 1 | SZT | BEZTERMINOWA
Ø 0,8x5,5; | 1 | SZT | BEZTERMINOWA
Ø 1,0x7,0; | 1 | SZT | BEZTERMINOWA
­ Nasadki 1/4", trzpieniowa krzyżowa.
Wykonane wg norm DIN / ISO 8764-1PH ze stali chromowo-wanadowej.
W zestawie nasadki w rozmiarach: | ILOŚC | JEDNISTKA MIARY | OKRES GWARANCJI
Ø PH1; | 1 | SZT | BEZTERMINOWA
Ø PH2; | 1 | SZT | BEZTERMINOWA
­ Nasadki 1/4", trzpieniowa krzyżowa.
Wykonane wg norm DIN / ISO 8764-1PZ ze stali chromowo-wanadowej.
W zestawie nasadki w rozmiarach: | ILOŚC | JEDNISTKA MIARY | OKRES GWARANCJI
Ø PZ1; | 1 | SZT | BEZTERMINOWA
Ø PZ2; | 1 | SZT | BEZTERMINOWA
­ Nasadki 1/4", trzpieniowa TORX.
Wykonane ze stali chromowo-wanadowej.
W zestawie nasadki w rozmiarach: | ILOŚC | JEDNISTKA MIARY | OKRES GWARANCJI
Ø T6; | 1 | SZT | BEZTERMINOWA
Ø T7; | 1 | SZT | BEZTERMINOWA
Ø T8; | 1 | SZT | BEZTERMINOWA
Ø T10; | 1 | SZT | BEZTERMINOWA
Ø T15; | 1 | SZT | BEZTERMINOWA
Ø T20; | 1 | SZT | BEZTERMINOWA
Ø T25; | 1 | SZT | BEZTERMINOWA
Ø T27; | 1 | SZT | BEZTERMINOWA
Ø T30; | 1 | SZT | BEZTERMINOWA
Ø T40; | 1 | SZT | BEZTERMINOWA
­ Nasadki 1/4", TORX typu „E”.
Wykonane ze stali chromowo-wanadowej.
W zestawie nasadki w rozmiarach: | ILOŚC | JEDNISTKA MIARY | OKRES GWARANCJI
Ø E4; | 1 | SZT | BEZTERMINOWA
Ø E5; | 1 | SZT | BEZTERMINOWA
Ø E6; | 1 | SZT | BEZTERMINOWA
Ø E7; | 1 | SZT | BEZTERMINOWA
Ø E8; | 1 | SZT | BEZTERMINOWA
Ø E10; | 1 | SZT | BEZTERMINOWA
Ø E11 | 1 | SZT | BEZTERMINOWA
­ Nasadki 1/2", TORX typu „E”.
Wykonane ze stali chromowo-wanadowej.
W zestawie nasadki w rozmiarach: | ILOŚC | JEDNISTKA MIARY | OKRES GWARANCJI
Ø E12; | 1 | SZT | BEZTERMINOWA
Ø E14; | 1 | SZT | BEZTERMINOWA
Ø E16; | 1 | SZT | BEZTERMINOWA
Ø E18; | 1 | SZT | BEZTERMINOWA
Ø E20; | 1 | SZT | BEZTERMINOWA
Ø E24 | 1 | SZT | BEZTERMINOWA
­ Nasadki 1/2", trzpieniowa TORX.
Wykonane ze stali chromowo-wanadowej.
W zestawie nasadki w rozmiarach: | ILOŚC | JEDNISTKA MIARY | OKRES GWARANCJI
Ø T20; | 1 | SZT | BEZTERMINOWA
Ø T25; | 1 | SZT | BEZTERMINOWA
Ø T27; | 1 | SZT | BEZTERMINOWA
Ø T30; | 1 | SZT | BEZTERMINOWA
Ø T40; | 1 | SZT | BEZTERMINOWA
Ø T45; | 1 | SZT | BEZTERMINOWA
Ø T50; | 1 | SZT | BEZTERMINOWA
Ø T55; | 1 | SZT | BEZTERMINOWA
Ø T60; | 1 | SZT | BEZTERMINOWA
Ø T70 | 1 | SZT | BEZTERMINOWA
Bezterminowa gwarancja na narzędzia, potwierdzona oficjalnym oświadczeniem producenta. , wykonane w podobnej stylistyce.W zestawie narzędzia profesjonalne, przystosowane do pracy ciągłej w warunkach warsztatowych, wykonane w podobnej stylistyce. Wkład wykonany z pianki polietylenowej w sposób ściśle dopasowany do narzędzi (nie mogą wypadać z wkładu podczas transportu). Wykonanie wkładu dwuwarstwowo w kontrastowej kolorystyce zapewniającej system szybkiej kontroli kompletności narzędzi. Materiał wkładu odporny na smary i oleje
­ Komplet przedłużek do nasadek
wykonanych w oparciu o normę DIN 3123 / ISO 3315
­ wychylne tzw. WOBBLE w rozmiarach: | ILOŚC | JEDNISTKA MIARY | OKRES GWARANCJI
1/4" – o długości: 50mm | 1 | SZT | BEZTERMINOWA
1/4" – o długości: 100 mm; | 1 | SZT | BEZTERMINOWA
1/4" – o długości: 200 mm; | 1 | SZT | BEZTERMINOWA
3/8" – o długości: 50mm | 1 | SZT | BEZTERMINOWA
3/8" – o długości: 100 mm; | 1 | SZT | BEZTERMINOWA
3/8" – o długości: 200 mm; | 1 | SZT | BEZTERMINOWA
1/2" – o długości: 50mm | 1 | SZT | BEZTERMINOWA
1/2" – o długości: 100 mm; | 1 | SZT | BEZTERMINOWA
1/2" – o długości: 200 mm; | 1 | SZT | BEZTERMINOWA
Bezterminowa gwarancja na narzędzia, potwierdzona oficjalnym oświadczeniem producenta. , wykonane w podobnej stylistyce.W zestawie narzędzia profesjonalne, przystosowane do pracy ciągłej w warunkach warsztatowych wykonane w podobnej stylistyce. Wkład wykonany z pianki polietylenowej w sposób ściśle dopasowany do narzędzi (nie mogą wypadać z wkładu podczas transportu). Wykonanie wkładu dwuwarstwowo w kontrastowej kolorystyce zapewniającej system szybkiej kontroli kompletności narzędzi. Materiał wkładu odporny na smary i oleje
­ Zestaw narzędzi ślusarskich, |  |  |  | SZUFLADA 3
­ w zestawie:
­ Przecinaki płaskie wykonane wg norm DIN 6453 w rozmiarach: | ILOŚC | JEDNISTKA MIARY | OKRES GWARANCJI
Ø 125x18 mm; | 1 | SZT | BEZTERMINOWA
Ø 175x21 mm; | 1 | SZT | BEZTERMINOWA
Ø 200x24 mm; | 1 | SZT | BEZTERMINOWA
Ø 250x25 mm; | 1 | SZT | BEZTERMINOWA
­ Przecinaki krzyżowe wykonane wg norm DIN 6451 w rozmiarze: | ILOŚC | JEDNISTKA MIARY | OKRES GWARANCJI
Ø 125x5 mm; | 1 | SZT | BEZTERMINOWA
Ø 175x7 mm; | 1 | SZT | BEZTERMINOWA
Ø 200x8 mm; | 1 | SZT | BEZTERMINOWA
­ Przebijaki, wykonane wg norm DIN 6458 w rozmiarach: | ILOŚC | JEDNISTKA MIARY | OKRES GWARANCJI
Ø 3x10x120 mm; | 1 | SZT | BEZTERMINOWA
Ø 4x10x120 mm; | 1 | SZT | BEZTERMINOWA
Ø 5x10x120 mm; | 1 | SZT | BEZTERMINOWA
Ø 6x10x120 mm; | 1 | SZT | BEZTERMINOWA
Ø 8x10x120 mm; | 1 | SZT | BEZTERMINOWA
Ø 10x12x150 mm; | 1 | SZT | BEZTERMINOWA
­ Wybijaki do zawleczek, wykonane wg norm DIN 6450 C
w rozmiarach: | ILOŚC | JEDNISTKA MIARY | OKRES GWARANCJI
Ø 2x150 mm; | 1 | SZT | BEZTERMINOWA
Ø 3x150 mm; | 1 | SZT | BEZTERMINOWA
Ø 4x150 mm; | 1 | SZT | BEZTERMINOWA
Ø 5x150 mm; | 1 | SZT | BEZTERMINOWA
Ø 6x150 mm; | 1 | SZT | BEZTERMINOWA
Ø 8x150 mm; | 1 | SZT | BEZTERMINOWA
­ Punktak wykonany wg norm DIN 7250
w rozmiarze | ILOŚC | JEDNISTKA MIARY | OKRES GWARANCJI
Ø 4x10x120 mm; | 1 | SZT | BEZTERMINOWA
dodatkowe wyposażenie | ILOŚC | JEDNISTKA MIARY | OKRES GWARANCJI
­ Szczelinomierz 20x 2-40/100 mm | 1 | SZT | BEZTERMINOWA
­ Nóź̇ monterski składany, | 1 | SZT | BEZTERMINOWA
­ Młotek ślusarski 300 g | 1 | SZT | BEZTERMINOWA
­ Młotek z miękkim bijakiem | 1 | SZT | BEZTERMINOWA
Bezterminowa gwarancja na narzędzia, potwierdzona oficjalnym oświadczeniem producenta. , wykonane w podobnej stylistyce.W zestawie narzędzia profesjonalne, przystosowane do pracy ciągłej w warunkach warsztatowych, wykonane w podobnej stylistyce. Wkład wykonany z pianki polietylenowej w sposób ściśle dopasowany do narzędzi (nie mogą wypadać z wkładu podczas transportu). Wykonanie wkładu dwuwarstwowo w kontrastowej kolorystyce zapewniającej system szybkiej kontroli kompletności narzędzi. Materiał wkładu odporny na smary i oleje
­ Zestaw szczypiec, w zestawie:
­ Szczypce z rękojeścią pokryta materiałem PCV, zapobiegający wyślizganiu się narzędzia podczas pracy.
W skład zestawu wchodzą szczypce wewnętrzne i zewnętrzne, w rozmiarach: Wszystkie szczypce wykonane zgodnie z normami DIN / ISO 5254; | ILOŚC | JEDNISTKA MIARY | OKRES GWARANCJI
Ø A2, | 1 | SZT | BEZTERMINOWA
Ø A21, | 1 | SZT | BEZTERMINOWA
Ø A3, | 1 | SZT | BEZTERMINOWA
Ø A31, | 1 | SZT | BEZTERMINOWA
Ø J2, | 1 | SZT | BEZTERMINOWA
Ø J21, | 1 | SZT | BEZTERMINOWA
Ø J3, | 1 | SZT | BEZTERMINOWA
Ø J31. | 1 | SZT | BEZTERMINOWA
­ Szczypce uniwersalne z ergonomiczną 2-komponentową rękojeścią. Szczęki wykonane z wysokiej jakości stali chromowo-wanadowej. Precyzyjne szczęki hartowane muszą pozwalać na obróbkę miękkiego i twardego drutu oraz chwyt płaskich i okrągłych elementów. Szczypce wykonane wg normy DIN ISO 5746. | ILOŚC | JEDNISTKA MIARY | OKRES GWARANCJI
Ø Długość szczypiec 180 mm; | 1 | SZT | BEZTERMINOWA
­ Szczypce tnące boczne z ergonomiczną 2-komponentową rękojeścią. Szczęki wykonane z wysokiej jakości stali chromowo-wanadowej. Precyzyjne szczęki hartowane indukcyjnie, muszą pozwalać na cięcie nawet najtwardszego drutu fortepianowego. Szczypce wykonane wg normy DIN ISO 5749. | ILOŚC | JEDNISTKA MIARY | OKRES GWARANCJI
Ø Długość szczypiec 180 mm; | 1 | SZT | BEZTERMINOWA
­ Szczypce półokrągłe z ergonomiczną 2-komponentową rękojeścią. Szczęki wykonane z wysokiej jakości stali chromowo-wanadowej . Precyzyjne szczęki hartowane , muszą pozwalać na obróbkę miękkiego i twardego drutu oraz chwyt płaskich i okrągłych elementów. Szczypce wykonane wg normy DIN ISO 5745. | ILOŚC | JEDNISTKA MIARY | OKRES GWARANCJI
Ø Długość szczypiec 170 mm. | 1 | SZT | BEZTERMINOWA
­ Szczypce Morse’a z obcinakami do drutu, śrubą nastawczą i mechanizmem zwalniającym. Szczęki półokrągłe. Specjalna rękojeść do pewnego chwytania, naprężania i trzymania. Główka wykonana ze specjalnej stali chromowo-wanadowej. Szczypce kute, pokryte niklem. | ILOŚC | JEDNISTKA MIARY | OKRES GWARANCJI
Ø Długość szczypiec 250 mm. | 1 | SZT | BEZTERMINOWA
­ Nożyce do blachy prawe, | ILOŚC | JEDNISTKA MIARY | OKRES GWARANCJI
długość 250 mm. | 1 | SZT | BEZTERMINOWA
Bezterminowa gwarancja na narzędzia, potwierdzona oficjalnym oświadczeniem producenta. , wykonane w podobnej stylistyce.W zestawie narzędzia profesjonalne, przystosowane do pracy ciągłej w warunkach warsztatowych, wykonane w podobnej stylistyce. Wkład wykonany z pianki polietylenowej w sposób ściśle dopasowany do narzędzi (nie mogą wypadać z wkładu podczas transportu). Wykonanie wkładu dwuwarstwowo w kontrastowej kolorystyce zapewniającej system szybkiej kontroli kompletności narzędzi. Materiał wkładu odporny na smary i oleje
­ Zestaw szczypiec nastawnych:
­ Szczypce samo zaciskające się na nakrętkach i rurach, precyzyjna regulacja, ergonomiczne rękojeści, regulacja bezpośrednio na chwytanych przedmiotach za pomocą przycisku. Szczypce fosforanowane, główka polerowana, rękojeści z antypoślizgowego tworzywa sztucznego,
w zestawie szczypce w długościach: | ILOŚC | JEDNISTKA MIARY | OKRES GWARANCJI
Ø 180 mm | 1 | SZT | BEZTERMINOWA
Ø 250 mm | 1 | SZT | BEZTERMINOWA
Ø 560 mm | 1 | SZT | BEZTERMINOWA
Bezterminowa gwarancja na narzędzia, potwierdzona oficjalnym oświadczeniem producenta. , wykonane w podobnej stylistyce.W zestawie narzędzia profesjonalne, przystosowane do pracy ciągłej w warunkach warsztatowych, wykonane w podobnej stylistyce. Wkład wykonany z pianki polietylenowej w sposób ściśle dopasowany do narzędzi (nie mogą wypadać z wkładu podczas transportu). Wykonanie wkładu dwuwarstwowo w kontrastowej kolorystyce zapewniającej system szybkiej kontroli kompletności narzędzi. Materiał wkładu odporny na smary i oleje
­ Komplet kluczy, w zestawie: |  |  |  | SZUFLADA 4
­ Klucze płasko-oczkowe wykonane zgodnie z normami DIN 3113A / ISO 7738 z wysokiej jakości stali chromowo-wanadowej, wykończone matowo.
W zestawie klucze rozmiarach: | ILOŚC | JEDNISTKA MIARY | OKRES GWARANCJI
Ø 1/4"; | 1 | SZT | BEZTERMINOWA
Ø 5/16”; | 1 | SZT | BEZTERMINOWA
Ø 3/8”; | 1 | SZT | BEZTERMINOWA
Ø 7/16”; | 1 | SZT | BEZTERMINOWA
Ø 1/2”; | 1 | SZT | BEZTERMINOWA
Ø 9/16”; | 1 | SZT | BEZTERMINOWA
Ø 5/8”; | 1 | SZT | BEZTERMINOWA
Ø 11/16”; | 1 | SZT | BEZTERMINOWA
Ø 3/4"; | 1 | SZT | BEZTERMINOWA
Ø 13/16”; | 1 | SZT | BEZTERMINOWA
Ø 7/8” | 1 | SZT | BEZTERMINOWA
­ Klucze oczkowe odgięte wykonane wg norm DIN 838,
w rozmiarach: | ILOŚC | JEDNISTKA MIARY | OKRES GWARANCJI
Ø 1/4"x5/16”; | 1 | SZT | BEZTERMINOWA
Ø 3/8”x7/16”; | 1 | SZT | BEZTERMINOWA
Ø 7/16”x1/2”; | 1 | SZT | BEZTERMINOWA
Ø 1/2”x9/16”; | 1 | SZT | BEZTERMINOWA
Ø 5/8”x11/16”; | 1 | SZT | BEZTERMINOWA
Ø 3/4"x25/32”; | 1 | SZT | BEZTERMINOWA
Ø 13/16”x7/8”; | 1 | SZT | BEZTERMINOWA
Ø 15/16”x1”; | 1 | SZT | BEZTERMINOWA
Ø 1.1/16”x1.1/4”; | 1 | SZT | BEZTERMINOWA
­ Klucze płaskie wykonane wg norm DIN 3110 / ISO 3318
w rozmiarach: | ILOŚC | JEDNISTKA MIARY | OKRES GWARANCJI
Ø 1/4"x5/16”; | 1 | SZT | BEZTERMINOWA
Ø 5/16”x3/8”; | 1 | SZT | BEZTERMINOWA
Ø 3/8”x7/16”; | 1 | SZT | BEZTERMINOWA
Ø 7/16”x1/2”; | 1 | SZT | BEZTERMINOWA
Ø 1/2”x9/16”; | 1 | SZT | BEZTERMINOWA
Ø 9/16”x5/8”; | 1 | SZT | BEZTERMINOWA
Ø 5/8”x11/16”; | 1 | SZT | BEZTERMINOWA
Ø 11/16”x3/4”; | 1 | SZT | BEZTERMINOWA
Ø 3/4”x25/32”; | 1 | SZT | BEZTERMINOWA
Ø 13/16”x7/8”; | 1 | SZT | BEZTERMINOWA
Bezterminowa gwarancja na narzędzia, potwierdzona oficjalnym oświadczeniem producenta. , wykonane w podobnej stylistyce.W zestawie narzędzia profesjonalne, przystosowane do pracy ciągłej w warunkach warsztatowych, wykonane w podobnej stylistyce. Wkład wykonany z pianki polietylenowej w sposób ściśle dopasowany do narzędzi (nie mogą wypadać z wkładu podczas transportu). Wykonanie wkładu dwuwarstwowo w kontrastowej kolorystyce zapewniającej system szybkiej kontroli kompletności narzędzi. Materiał wkładu odporny na smary i oleje
­ Komplet kluczy płasko-oczkowych grzechotkowych
wykonanych ze stali stopowej chromowej.
Skok grzechotki min. 72 zęby / 5 stopni.
W zestawie klucze w rozmiarach: | ILOŚC | JEDNISTKA MIARY | OKRES GWARANCJI
Ø 1/4”; | 1 | SZT | BEZTERMINOWA
Ø 5/16”; | 1 | SZT | BEZTERMINOWA
Ø 3/8”; | 1 | SZT | BEZTERMINOWA
Ø 7/16”; | 1 | SZT | BEZTERMINOWA
Ø 1/2”; | 1 | SZT | BEZTERMINOWA
Ø 9/16”; | 1 | SZT | BEZTERMINOWA
Ø 5/8”; | 1 | SZT | BEZTERMINOWA
Ø 11/16”; | 1 | SZT | BEZTERMINOWA
Ø 3/4”; | 1 | SZT | BEZTERMINOWA
Ø 13/16”; | 1 | SZT | BEZTERMINOWA
Ø 7/8”; | 1 | SZT | BEZTERMINOWA
Ø 1”; | 1 | SZT | BEZTERMINOWA
Bezterminowa gwarancja na narzędzia, potwierdzona oficjalnym oświadczeniem producenta. , wykonane w podobnej stylistyce.W zestawie narzędzia profesjonalne, przystosowane do pracy ciągłej w warunkach warsztatowych, wykonane w podobnej stylistyce. Wkład wykonany z pianki polietylenowej w sposób ściśle dopasowany do narzędzi (nie mogą wypadać z wkładu podczas transportu). Wykonanie wkładu dwuwarstwowo w kontrastowej kolorystyce zapewniającej system szybkiej kontroli kompletności narzędzi. Materiał wkładu odporny na smary i oleje
­ Komplet kluczy, w zestawie:
­ Klucze płasko-oczkowe
wykonane zgodnie z normami DIN 3113A / ISO 7738 z wysokiej jakości stali chromowo-wanadowej, wykończone matowo.
W zestawie klucze rozmiarach: | ILOŚC | JEDNISTKA MIARY | OKRES GWARANCJI
Ø 15/16”; | 1 | SZT | BEZTERMINOWA
Ø 1”; | 1 | SZT | BEZTERMINOWA
Ø 1.1/16”; | 1 | SZT | BEZTERMINOWA
Ø 1.1/8”; | 1 | SZT | BEZTERMINOWA
Ø 1.1/4”; | 1 | SZT | BEZTERMINOWA
­ Klucze oczkowe odgięte wykonane wg norm DIN 838,
w rozmiarach: | ILOŚC | JEDNISTKA MIARY | OKRES GWARANCJI
Ø 1.7/16”x1.5/8”; | 1 | SZT | BEZTERMINOWA
Ø 1.11/16”x1.7/8”; | 1 | SZT | BEZTERMINOWA
Ø 1.13/16”x2” | 1 | SZT | BEZTERMINOWA
­ Klucze płaskie wykonane wg norm DIN 3110 / ISO 3318
w rozmiarach: | ILOŚC | JEDNISTKA MIARY | OKRES GWARANCJI
Ø 15/16”x1”; | 1 | SZT | BEZTERMINOWA
Ø 1”x1.1/8”; | 1 | SZT | BEZTERMINOWA
Ø 1.1/16”x1.1/4” | 1 | SZT | BEZTERMINOWA
wykonane w podobnej stylistyce. Bezterminowa gwarancja na narzędzia, potwierdzona oficjalnym oświadczeniem producenta.
­ Komplet młotków, w zestawie: | ILOŚC | JEDNISTKA MIARY | OKRES GWARANCJI
­ Młotek ślusarski od 1000 do 1500 g wykonany zgodnie z normami DIN 1041. | 1 | SZT | BEZTERMINOWA
­ Nylonowy młotek bezodrzutowy min 750 g. | 1 | SZT | BEZTERMINOWA
wykonane w podobnej stylistyce. Bezterminowa gwarancja na narzędzia, potwierdzona oficjalnym oświadczeniem producenta.
­ Komplet wkrętaków z ergonomiczną komponentową rękojeścią, zabezpieczoną przed staczaniem.
Rękojeść z wbudowanym kołpakiem do pobijania.
Wkrętaki z sześciokątnym zabierakiem do wspomagania momentu dokręcania/odkręcania kluczem.
W zestawie: | ILOŚC | JEDNISTKA MIARY | OKRES GWARANCJI
­ Wkrętaki płaskie w rozmiarach: | 1 | SZT | BEZTERMINOWA
Ø 9/32”x5”; | 1 | SZT | BEZTERMINOWA
Ø 3/8”x7”; | 1 | SZT | BEZTERMINOWA
Ø 1/2”x8”; | 1 | SZT | BEZTERMINOWA
­ Wkrętaki krzyżowe w rozmiarach: | ILOŚC | JEDNISTKA MIARY | OKRES GWARANCJI
Ø PH2x4”; | 1 | SZT | BEZTERMINOWA
Ø PH3x6”; | 1 | SZT | BEZTERMINOWA
Ø PH4x8”; | 1 | SZT | BEZTERMINOWA
Bezterminowa gwarancja na narzędzia, potwierdzona oficjalnym oświadczeniem producenta. , wykonane w podobnej stylistyce.W zestawie narzędzia profesjonalne, przystosowane do pracy ciągłej w warunkach warsztatowych, wykonane w podobnej stylistyce. Wkład wykonany z pianki polietylenowej w sposób ściśle dopasowany do narzędzi (nie mogą wypadać z wkładu podczas transportu). Wykonanie wkładu dwuwarstwowo w kontrastowej kolorystyce zapewniającej system szybkiej kontroli kompletności narzędzi. Materiał wkładu odporny na smary i oleje
­ Komplet nasadek udarowych 1/2", 6-kątnych krótkich, |  |  |  | SZUFLADA 5
wykonanych ze stali chromowo-molibdenowej w zestawie
- nasadki w rozmiarach: | ILOŚC | JEDNISTKA MIARY | OKRES GWARANCJI
Ø 1/4”; | 1 | SZT | BEZTERMINOWA
Ø 5/16”; | 1 | SZT | BEZTERMINOWA
Ø 3/8”; | 1 | SZT | BEZTERMINOWA
Ø 7/16”; | 1 | SZT | BEZTERMINOWA
Ø 1/2”; | 1 | SZT | BEZTERMINOWA
Ø 9/16”; | 1 | SZT | BEZTERMINOWA
Ø 19/32”; | 1 | SZT | BEZTERMINOWA
Ø 5/8”; | 1 | SZT | BEZTERMINOWA
Ø 11/16”; | 1 | SZT | BEZTERMINOWA
Ø 3/4”; | 1 | SZT | BEZTERMINOWA
Ø 13/16”; | 1 | SZT | BEZTERMINOWA
Ø 7/8”; 1”; | 1 | SZT | BEZTERMINOWA
Ø 1.1/16”; | 1 | SZT | BEZTERMINOWA
Ø 1.1/8”; | 1 | SZT | BEZTERMINOWA
Ø 1.3/16”; | 1 | SZT | BEZTERMINOWA
Ø 1.1/4”; | 1 | SZT | BEZTERMINOWA
Ø 1.5/16”; | 1 | SZT | BEZTERMINOWA
Ø 1.3/8”; | 1 | SZT | BEZTERMINOWA
Ø 1.1/2” | 1 | SZT | BEZTERMINOWA
Bezterminowa gwarancja na narzędzia, potwierdzona oficjalnym oświadczeniem producenta. , wykonane w podobnej stylistyce.W zestawie narzędzia profesjonalne, przystosowane do pracy ciągłej w warunkach warsztatowych, wykonane w podobnej stylistyce. Wkład wykonany z pianki polietylenowej w sposób ściśle dopasowany do narzędzi (nie mogą wypadać z wkładu podczas transportu). Wykonanie wkładu dwuwarstwowo w kontrastowej kolorystyce zapewniającej system szybkiej kontroli kompletności narzędzi. Materiał wkładu odporny na smary i oleje
­ Komplet akcesoriów do nasadek udarowych,
­ w zestawie: | ILOŚC | JEDNISTKA MIARY | OKRES GWARANCJI
Ø Przedłużka do nasadek udarowe 1/2", wykonane ze stali chromowo-molibdenowej. W zestawie przedłużki o długości: 125 mm; | 1 | SZT | BEZTERMINOWA
Ø Przegub kulowy 1/2”, wykonany ze stali chromowo-molibdenowej. Długość minimum 60 mm.; | 1 | SZT | BEZTERMINOWA
wykonane w podobnej stylistyce. Bezterminowa gwarancja na narzędzia, potwierdzona oficjalnym oświadczeniem producenta.
­ Komplet elektronarzędzi, w zestawie: | ILOŚC | JEDNISTKA MIARY | OKRES GWARANCJI
­ Akumulatorowy klucz udarowy 1/2", częstotliwość udaru min. 0-950/0-1750/0-2100/0-2100 (ud/min), moment obrotowy min. 130/400/1356/1356Nm; prędkość bez obciążenie min. 0-550/0-1400/0-1750/0-1750 (obrotów / minutę), w komplecie minimum 2 akumulatory (Akumulator Li-On, minimum 18V min. 5,0Ah, Ładowarka 230V kompatybilna z akumulatorami | 1 | KPL | 3 LATA | Wszystkie narzędzia luzem wraz z ściągaczem, należy rozłożyć według dostępnego miejsca w szafce.
­ Akumulatorowa lampa LED zawierająca min. 3 diody świecące, z min. 2 nastawami światła, min. 300 lm przy wysokiej nastawie i maksymalnej, 130 lm przy niskiej nastawie; poziom ochrony minimum IP24. Akumulator Li-On, 18V, min. 5,0Ah – minimum 2 sztuki w zestawie, Ładowarka 230V kompatybilna z akumulatorami; | 1 | KPL | 3 LATA
Minimum 3 letnia gwarancja, potwierdzona oficjalnym oświadczeniem producenta.
Wyposażenie dodatkowe – szafka | ILOŚC | JEDNISTKA MIARY | OKRES GWARANCJI
­ zestaw ściągaczy w opakowaniu z tworzywa o smukłych chwytakach różnych długości, znajdujący zastosowanie w wąskich przestrzeniach, dodatkowo wyposażony w krótkie i długie wrzeciono oraz wrzeciono hydrauliczne minimum 5 t. Do uniwersalnego zastosowania, wykorzystywany w przekładniach kół zębatych, łożyskach, zębnikach i piastach oraz przy ściąganiu elementów o niesymetrycznym kształcie. Po przestawieniu chwytaków stosowany jako ściągacz zewnętrzny lub wewnętrzny. W zestawie minimum 2 trawersy (dwuramienna i trójramienna) oraz komplet łap pozwalających na uzbrojenie ściągaczy. Możliwość zastosowania łap jako wewnętrzne i zewnętrzne. Łapy w minimum 3 długościach pozwalających na mocowanie na głębokości od 150-600 mm. Zakres mocowania ściągacza minimum 185 mm | 1 | ZESTAW | 3 LATA
­ Klucze oczkowe otwarte (szczęka sześciokątna) wykonane zgodnie z normą DIN 3118,
w rozmiarach: |  |  | OKRES GWARANCJI
Ø 1/4”x5/16”; |  |  | BEZTERMINOWA
Ø 3/8”x7/16”; |  |  | BEZTERMINOWA
Ø ½”x9/16”, |  |  | BEZTERMINOWA
wykonane w podobnej stylistyce. Bezterminowa gwarancja na narzędzia, potwierdzona oficjalnym oświadczeniem producenta.
DODATKOWO | ILOŚC | JEDNISTKA MIARY
­ Suwmiarka cyfrowa, zakres pomiarowy 150mm, długość szczęk min. 40mm; dokładność 0,03mm, odczyt 0,01mm / 0,0005cala, wykonanie INOX, min. IP67, dostarczana z fabrycznym świadectwem kalibracji | 1 | SZT | 3 LATA
W zestawie narzędzia profesjonalne, przystosowane do pracy ciągłej w warunkach warsztatowych.
Wszystkie narzędzia luzem wraz z ściągaczem, należy rozłożyć według dostępnego miejsca w szafce.