## Arkusz1
				Załącznik nr do SIWZ

Opis przedmiotu zamówienia
URZĄDZENIA GASTRONOMICZNE

L.p.	Rodzaj wyposażenia	Il. Szt.	Specyfikacja:	Zawód
11.1	Mikser planetarny	4	Pojemność (l): 7 l, max wsad 0,8 kg. Napięcie (V): 230. Stalowy korpus, formowana wtryskowo górna pokrywa oraz osłona zabezpieczająca dzieżę wykonana z tworzywa sztucznego. Wytrzymały napęd ślimakowy i przekładnie zębate. Wyłączniki bezpieczeństwa oraz ochrona przed przeciążeniem. W zestawie: dzieża ze stali nierdzewnej, rózga, mieszadło i hak do ciasta. Cyfrowy panel sterowania. Maksymalny wsad mąki: 0,8 kg. Dźwignia do opuszczania i podnoszenia dzieży. Zabezpieczenie przed włączeniem miksera z podniesioną osłoną dzieży, 3 prędkości.	CUKIERNIK
11.2	Piec elektryczny konwekcyjny z termoobiegiem	1	Wymiary (+/- 2 cm): szer. 90 cm, gł. 85 cm,gł. 158 cm. Ilość komór: 3. Moc całkowita: 21 kW. Napięcie znamionowe i rodzaj prądu: 400V 3N ~ 50Hz. Pojemność komory: 9x2/1 GN. Regulacja temperatury w zakresie: 50 - 250oC.	CUKIERNIK
11.3	Smażalnik	1	Urządzenie do smażenia pączków, faworków, nuggetsów i innych potraw w głębokim tłuszczu. Materiał wykonania: stal nierdzewna. Wysoka moc. Komora smażenia o pojemności 12 l. Zabezpieczenie przed przegrzaniem.	CUKIERNIK
11.4	Krajalnica	2	Podstawa wykonana z lakierowanego aluminium, osłona noża, taca podawcza oraz ruchoma ścianka wykonane z anodowanego aluminium, wentylowany silnik, ostrzałka, regulowane nóżki. Maksymalna grubość cięcia 10 mm, średnica noża 250 mm. Pokrętło regulacji grubości krojenia.	KUCHARZ
11.5	Piec konwekcyjno - parowy	2	Pojemność: 5xGN1/1. Oświetlenie LED. Zestaw podłączeniowy w komplecie. Napięcie: 400 V. Wymiary (+/- 5 cm): szer. 75 cm, gł. 78, 3 cm, wys. 67,5 cm. Waga: 70 kg. Moc elektryczna : 9.3 kW. Podstawa do pieca o wymiarach (+/- 5 cm): 54 cm x 80 cm x 62,5 cm. Materiał wykonania: stal nierdzewna.	KUCHARZ
11.6	Suszarka do żywności	2	Napięcie: 230 V. Moc elektryczna: 1000 W (+/- 100 W). Wymiary (+/- 2 cm): szer. 43 cm, gł. 53,5 cm, wys. 42 cm. W komplecie znajduje się 10 rusztów(+/- 5 cm): 40 cm x 39, 5 mm. Regulacja czasu pracy od 0 do 24 h w odstępach co 30 min. Regulacja temperatury w zakresie od 35 do 75 °C (+/- 5 °C) w odstępach co 5 °C.	KUCHARZ
11.7	Przenośny podgrzewacz do talerzy	1	Napięcie: 230 V. Moc elektryczna: 300 W (+/- 50 W). Zakres temperatury roboczej: do 65 °C. Pojemność: 12 talerzy. Maksymalna średnica talerza (+/- 3 cm): 28 cm, Wymiary (+/- 3 cm): szer. 32 cm, gł. 25. cm, wys. 10,5 cm.	KUCHARZ
11.8	Pakowarka próżniowa	1	Komorowa, 260 mm, P 1 Materiał wykonania : stal nierdzewna. Wymiary wew.(+/- 2 cm): szer. 28 cm, gł. 39,5 cm, wys. 5 cm. Napięcie: 230 V. Moc elektryczna: 1000 W (+/- 100 W). Wymiary (+/- 2 cm): szer. 33 cm, gł. 48 cm, wys. 35,6 cm.	KUCHARZ
11.9	Sous-Vide - urządzenie do gotowania w niskich temperaturach	1	Wymiary (+/- 3 cm): dł. 33 cm, szer. 36 cm, wys. 29 cm. Napięcie: 230 V. Moc: 500 W (+/- 100 W). Pojemność: 15 l (+/- 2 l). Urządzenie do gotowania potraw zapakowanych w woreczki próżniowe. Obudowa wykonana ze stali nierdzewnej. W zestawie separator, 4 przekładki ze stali nierdzewnej. Termostat z możliwością regulacji temperatury od 45°C do 90°C. Uchwyty i kran spustowy. Pokrywa z uszczelką silikonową.	KUCHARZ	zmiana/pytania
11.10	Schładzarka chłodziarka szokowa	2	Napięcie 230 V. Materiał wykonania: stal nierdzewna. Wymiary (+/- 2 cm): szer. 76 cm, gł. 72,5 cm, wys. 85 cm. Rozmiar blachy (+/- 5 cm): 60 cm x 40 cm.	KUCHARZ
11.11	Szafa chłodniczo - mroźnicza	2	Szafa chłodniczo - mrożnicza: (2-temperaturowa). Materiał wykonania: stal nierdzewna. Pojemności 600 l (300 + 300 l). Urządzenie ma 2 agregaty: chłodniczy i mroźniczy oraz 2 niezależnie sterowane komory. Izolacja termiczna - ścianki o grubości około 6 cm wypełnione pianką poliuretanową. Automatyczne odszranianie/rozmrażanie rozmrażanie. Cyfrowy wyświetlacz temperatury. Termostat elektroniczny. W wyposażeniu 4 półki z tworzywa. Wymiary(+/- 5 cm): wys. 200 cm, gł. 84,5 cm, szer. 65 cm.	KUCHARZ	zmiana/pytania