## Przedmiar
PRZEDMIAR ROBÓT
Nr poz. | Opis robót | Jm | Ilość
1 | 2 | 3 | 4
Przebudowa drogi powiatowej nr 2094R Fredropol-Hermanowice km 3+280-4+600
D-01.00.00. ROBOTY PRZYGOTOWAWCZE - Kod CPV 45100000-8
D-01.01.01. Odtworzenie trasy i punktów wysokościowych
1 | Roboty pomiarowe przy liniowych robotach ziemnych, na drogach w terenie równinnym
| (4600-3280)/1000 | km | 1.32
2 | Mechaniczne karczowanie pni o średnicy 26-35cm
| 6 | szt | 6
D-01.02.02. Zdjęcie humusu i darniny
3 | Roboty ziemne w gruncie kategorii I-II wykonywane koparkami podsiębiernymi o pojemności łyżki 0,60m3 z transportem urobku samochodami samowyładowczymi 5-10t na odległość do 1,0km wraz z odtworzeniem rowów przydrożnych
| rowy 1320*2*0,7 | m3 | 1848
| humus 1320*0,5*2*0,1 | m3 | 132
| razem | m3 | 1980
D-01.02.04. Rozbiórka elementów dróg, ogrodzeń i przepustów
4 | Rozebranie przepustów z rur betonowych o średnicy 50cm
| 5+5+4+6+5 | m | 25
5 | Rozebranie ścianek czołowych i ław przepustów betonowych
| 1,5 | m3 | 1.5
D-02.00.00. ROBOTY ZIEMNE - Kod CPV 45100000-8
D-02.01.01. Wykonanie wykopów w gruntach nieskalistych
6 | Roboty ziemne wykonywane koparkami podsiębiernymi o pojemności łyżki 0,60m3 w gruncie kategorii I-II z transportem urobku samochodami samowyładowczymi 5-10t na odległość 1km
| (4600-3280)*2*0,75*0,4 | m3 | 792
D-02.03.01. Wykonanie nasypów
7 | Nasypy wykonywane koparkami z bezpośrednim przerzutem gruntu kategorii III-IV z uzyskanego ukopu (Koparka 0,60m3)
| 1320 | m3 | 1320
8 | Zagęszczanie ubijakami mechanicznymi nasypów w gruncie spoistym kategorii III
| 1320 | m3 | 1320
D-03.00.00. ODWODNIENIE KORPUSU DROGOWEGO - Kod CPV 45233220-7
D-03.01.00 PRZEPUSTY POD KORONĄ DROGI
D-03.01.03a Remont przepustu pod koroną drogi z rur polietylenowych HDPE spiralnie karbowanych
9 | Wykopy ciągłe lub jamiste w gruncie kategorii III ze skarpami o szerokości dna do 1,5m i głębokości do 1,5m ze złożeniem urobku na odkład
| 3+382, 3+762 (9+13)*((1,2+1,2)/2)*1,15 | m3 | 30.36
10 | Rozebranie przepustów z rur betonowych o średnicy 60cm
| 9 | m | 9
11 | Rozebranie przepustów z rur betonowych o średnicy 100cm
| 13 | m | 13
12 | Ławy fundamentowe żwirowe przepustów rurowych pod zjazdami
| 24*1*0,3 | m3 | 7.2
13 | Kanały z rur PEHD o średnicy 800mm łączone na wcisk
| 10 | m | 10
14 | Kanały z rur PEHD o średnicy 1000mm łączone na wcisk
| 14 | m | 14
15 | Obsypka rurociągu kruszywem dowiezionym z zagęszczeniem ubijakami mechanicznymi
| (10*((1,2+1)/2)*1,1)-(10*0,4*0,4*3,14) | m3 | 7.076
| (14*((1,2+1)/2)*1,1)-(14*0,5*0,5*3,14) | m3 | 5.95
| razem | m3 | 13.026
16 | Obudowy wlotów (wylotów) prefabrykowanych przepustów drogowych rurowych
| 2,6*1*0,2*2 | m3 | 1.04
| 3,0*1,5*0,2*2 | m3 | 1.8
| razem | m3 | 2.84
17 | Umocnienie wlotu i wylotu przepustu z brukowca 16-20 cm, na podsypce cementowo-piaskowej
| 3*2*2 | m2 | 12
D-04.00.00. PODBUDOWY - Kod CPV 45233000-9
D-04.01.01. Koryto wraz z profilowaniem i zagęszczaniem podłoża
18 | Koryta o głębokości 10cm wykonywane na poszerzeniach jezdni w gruncie kategorii V-VI
| 1320*1,5 | m2 | 1980
19 | Koryta wykonywane na poszerzeniach jezdni w gruncie kategorii V-VI - za każde dalsze 5cm ponad 10cm
| 1320*1,5 | m2 | 1980
20 | Profilowanie i zagęszczanie mechaniczne podłoża pod warstwy konstrukcyjne nawierzchni w gruncie kategorii II-VI
| 1320*1,5 | m2 | 1980
D-04.04.03 Podbudowa z kruszywa łamanego
21 | Podbudowy z kruszyw łamanych, warstwa dolna, grubość warstwy po zagęszczeniu 20cm
| 1320*1,5 | m2 | 1980
D-04.05.01a Podbudowa i podłoże ulepszone z mieszanki kruszywa związanego hydraulicznie cementem
22 | Warstwa z kruszywa stabilizowanego cementem o Rm 2,5 MPa grubości 15 cm
| 1320*1,5 | m2 | 1980
D-05.00.00. NAWIERZCHNIE Kod CPV 45233000-9
D-05.03.05. Nawierzchnia z betonu asfaltowego
23 | Mechaniczne wyrównywanie istniejącej podbudowy betonem asfaltowym
| 1320*0,8*0,125 | t | 132
| 1320*5,6*0,125 | t | 924
| razem | t | 1056
24 | Nawierzchnia z mieszanek mineralno-bitumicznych grysowo-żwirowych z warstwą ścieralną asfaltową o grubości po zagęszczeniu 3cm
| 1320*5,5 | m2 | 7260
25 | Nawierzchnia z mieszanek mineralno-bitumicznych grysowo-żwirowych z warstwą ścieralną asfaltową - za każdy dalszy 1cm ponad 3cm grubości po zagęszczeniu
| 1320*5,5 | m2 | 7260
D-05.03.26a Zabezpieczanie geosiatką nawierzchni asfaltowej przed spękaniami odbitymi
26 | Warstwa przeciwspękaniowa pod warstwy bitumiczne. Ułożenie warstwy pośredniej z geosiatki o wytrzymałości min. 50kN/m na całej powierzchni jezdni
| 1320*5,5 | m2 | 7260
D-06.00.00. ROBOTY WYKOŃCZENIOWE
D-06.01.01. Umocnienie powierzchniowe skarp rowów i ścieków
27 | Plantowanie (obrobienie na czysto) skarp i korony nasypów
| 1320*2 | m2 | 2640
28 | Budowa nawierzchni z płyt wielootworowych ażurowych o powierzchni do 1,0m2
| 500*0,4*2 | m2 | 400
29 | Ścieki z elementów betonowych o grubości 15cm na podsypce cementowo-piaskowej
| 500 | m | 500
D-06.02.01a. Przepusty z rur polietylenowych karbowanych pod zjazdami
30 | Ławy fundamentowe żwirowe przepustów rurowych pod zjazdami
| 6*6*0,2*0,4 | m3 | 2.88
31 | Kanały z rur HDPE o średnicy 400mm łączone na wcisk
| 6*6 | m | 36
32 | Zasypanie wykopów o ścianach pionowych o szerokości 0,8-2,5m i głębokości 1,5m gruntem kategorii III-IV
| ((6*6)*0,7*1)-(3,14*0,25*0,25*(6*6)) | m3 | 18.14
33 | Ścianki czołowe dla rur o średnicy 40cm przepustów rurowych pod zjazdami z elementów prefabrykowanych
| 6*2 | ścianka | 12
D-06.03.01a. Pobocza utwardzone kruszywem
34 | Wyrównanie i zagęszczanie mechaniczne istniejącej podbudowy tłuczniem sortowanym o średniej grubości warstwy po zagęszczaniu do 10cm
| 1980*0,09 | m3 | 178.2
D-07.00.00. URZĄDZENIA BEZPIECZEŃSTWA RUCHU - Kod CPV 45233000-9
D-07.05.01 Bariery ochronne stalowe
35 | Bariery jednostronne o masie 1m 24kg - N2/W2/B
| 4*2 | m | 8
| 4*2 | m | 8
| razem | m | 16
36 | Zakończenie barier jednostronnych o masie 1m 24kg
| 4*2*2*2 | m | 32

## Kosztorys uproszczony
KOSZTORYS OFERTOWY
Nr poz. | Opis robót | Jm | Ilość | Cena | Wartość
1 | 2 | 3 | 4 | 5 | 6
Przebudowa drogi powiatowej nr 2094R Fredropol-Hermanowice km 3+280-4+600
D-01.00.00. ROBOTY PRZYGOTOWAWCZE - Kod CPV 45100000-8
D-01.01.01. Odtworzenie trasy i punktów wysokościowych
1 | Roboty pomiarowe przy liniowych robotach ziemnych, na drogach w terenie równinnym | km | 1.32
2 | Mechaniczne karczowanie pni o średnicy 26-35cm | szt | 6
D-01.02.02. Zdjęcie humusu i darniny
3 | Roboty ziemne w gruncie kategorii I-II wykonywane koparkami podsiębiernymi o pojemności łyżki 0,60m3 z transportem urobku samochodami samowyładowczymi 5-10t na odległość do 1,0km wraz z odtworzeniem rowów przydrożnych | m3 | 1980
D-01.02.04. Rozbiórka elementów dróg, ogrodzeń i przepustów
4 | Rozebranie przepustów z rur betonowych o średnicy 50cm | m | 25
5 | Rozebranie ścianek czołowych i ław przepustów betonowych | m3 | 1.5
D-02.00.00. ROBOTY ZIEMNE - Kod CPV 45100000-8
D-02.01.01. Wykonanie wykopów w gruntach nieskalistych
6 | Roboty ziemne wykonywane koparkami podsiębiernymi o pojemności łyżki 0,60m3 w gruncie kategorii I-II z transportem urobku samochodami samowyładowczymi 5-10t na odległość 1km | m3 | 792
D-02.03.01. Wykonanie nasypów
7 | Nasypy wykonywane koparkami z bezpośrednim przerzutem gruntu kategorii III-IV z uzyskanego ukopu (Koparka 0,60m3) | m3 | 1320
8 | Zagęszczanie ubijakami mechanicznymi nasypów w gruncie spoistym kategorii III | m3 | 1320
D-03.00.00. ODWODNIENIE KORPUSU DROGOWEGO - Kod CPV 45233220-7
D-03.01.00 PRZEPUSTY POD KORONĄ DROGI
D-03.01.03a Remont przepustu pod koroną drogi z rur polietylenowych HDPE spiralnie karbowanych
9 | Wykopy ciągłe lub jamiste w gruncie kategorii III ze skarpami o szerokości dna do 1,5m i głębokości do 1,5m ze złożeniem urobku na odkład | m3 | 30.36
10 | Rozebranie przepustów z rur betonowych o średnicy 60cm | m | 9
11 | Rozebranie przepustów z rur betonowych o średnicy 100cm | m | 13
12 | Ławy fundamentowe żwirowe przepustów rurowych pod zjazdami | m3 | 7.2
13 | Kanały z rur PEHD o średnicy 800mm łączone na wcisk | m | 10
14 | Kanały z rur PEHD o średnicy 1000mm łączone na wcisk | m | 14
15 | Obsypka rurociągu kruszywem dowiezionym z zagęszczeniem ubijakami mechanicznymi | m3 | 13.026
16 | Obudowy wlotów (wylotów) prefabrykowanych przepustów drogowych rurowych | m3 | 2.84
17 | Umocnienie wlotu i wylotu przepustu z brukowca 16-20 cm, na podsypce cementowo-piaskowej | m2 | 12
D-04.00.00. PODBUDOWY - Kod CPV 45233000-9
D-04.01.01. Koryto wraz z profilowaniem i zagęszczaniem podłoża
18 | Koryta o głębokości 10cm wykonywane na poszerzeniach jezdni w gruncie kategorii V-VI | m2 | 1980
19 | Koryta wykonywane na poszerzeniach jezdni w gruncie kategorii V-VI - za każde dalsze 5cm ponad 10cm | m2 | 1980
20 | Profilowanie i zagęszczanie mechaniczne podłoża pod warstwy konstrukcyjne nawierzchni w gruncie kategorii II-VI | m2 | 1980
D-04.04.03 Podbudowa z kruszywa łamanego
21 | Podbudowy z kruszyw łamanych, warstwa dolna, grubość warstwy po zagęszczeniu 20cm | m2 | 1980
D-04.05.01a Podbudowa i podłoże ulepszone z mieszanki kruszywa związanego hydraulicznie cementem
22 | Warstwa z kruszywa stabilizowanego cementem o Rm 2,5 MPa grubości 15 cm | m2 | 1980
D-05.00.00. NAWIERZCHNIE Kod CPV 45233000-9
D-05.03.05. Nawierzchnia z betonu asfaltowego
23 | Mechaniczne wyrównywanie istniejącej podbudowy betonem asfaltowym | t | 1056
24 | Warstwa przeciwspękaniowa pod warstwy bitumiczne. Ułożenie warstwy pośredniej z geosiatki o wytrzymałości min. 50kN/m na całej powierzchni jezdni | m2 | 7260
25 | Nawierzchnia z mieszanek mineralno-bitumicznych grysowo-żwirowych z warstwą ścieralną asfaltową o grubości po zagęszczeniu 3cm | m2 | 7260
26 | Nawierzchnia z mieszanek mineralno-bitumicznych grysowo-żwirowych z warstwą ścieralną asfaltową - za każdy dalszy 1cm ponad 3cm grubości po zagęszczeniu | m2 | 7260
D-06.00.00. ROBOTY WYKOŃCZENIOWE
D-06.01.01. Umocnienie powierzchniowe skarp rowów i ścieków
27 | Plantowanie (obrobienie na czysto) skarp i korony nasypów | m2 | 2640
28 | Budowa nawierzchni z płyt wielootworowych ażurowych o powierzchni do 1,0m2 | m2 | 400
29 | Ścieki z elementów betonowych o grubości 15cm na podsypce cementowo-piaskowej | m | 500
D-06.02.01a. Przepusty z rur polietylenowych karbowanych pod zjazdami
30 | Ławy fundamentowe żwirowe przepustów rurowych pod zjazdami | m3 | 2.88
31 | Kanały z rur HDPE o średnicy 400mm łączone na wcisk | m | 36
32 | Zasypanie wykopów o ścianach pionowych o szerokości 0,8-2,5m i głębokości 1,5m gruntem kategorii III-IV | m3 | 18.14
33 | Ścianki czołowe dla rur o średnicy 40cm przepustów rurowych pod zjazdami z elementów prefabrykowanych | ścianka | 12
D-06.03.01a. Pobocza utwardzone kruszywem
34 | Wyrównanie i zagęszczanie mechaniczne istniejącej podbudowy tłuczniem sortowanym o średniej grubości warstwy po zagęszczaniu do 10cm | m3 | 178.2
D-07.00.00. URZĄDZENIA BEZPIECZEŃSTWA RUCHU - Kod CPV 45233000-9
D-07.05.01 Bariery ochronne stalowe
35 | Bariery jednostronne o masie 1m 24kg - N2/W2/B | m | 16
36 | Zakończenie barier jednostronnych o masie 1m 24kg | m | 32
Razem kosztorys netto :
Podatek VAT 23%
Razem kosztorys brutto :