## Arkusz1
				Załącznik nr do SWZ
Opis przedmiotu zamówienia
Maszyny, narzędzia, akcesoria budowlane

L.p.		Il. szt./zest./kpl	Specyfikacja:	Zawód
17.1	Młotek	1 szt.	Opis: Obuch ze stali narzędziowej, antypoślizgowy uchwyt, waga 300 g (+/- 10 g)	PPOH
17.2	Młotek	1 szt.	Opis: Obuch ze stali narzędziowej, antypoślizgowy uchwyt, waga 500 g (+/- 10 g)	PPOH
17.3	Młotek	1 szt.	Opis: Obuch ze stali narzędziowej, antypoślizgowy uchwyt, waga 200 g (+/- 10 g)	PPOH
17.4	Piłka ręczna do drewna	1 szt.	Brzeszczot o dł. 45 cm (+/- 5 cm)	PPOH
17.5	Suwmiarka	1 szt.	Suwmiarka cyfrowa. Opis: przycisk zmiany skali z mm na cale oraz przycisk do kalibracji, dł. 15 cm (+/- 5 cm)	PPOH
17.6	Zestaw szczypiec	1 zest.	W skład zestawu wchodzą: kleszcze o długości 16 cm (+/- 2 cm), szczypce do cięcia drutu o długości 16 cm (+/- 2 cm), szczypce telefoniczne o długości 16 cm (+/- 2 cm). Materiał wykonania: stal narzędziowa, części robocze narzędzi wypolerowane, uchwyty pokryte antypoślizgową warstwą tworzywa sztucznego.	PPOH
17.7	Papier ścierny	18 szt.	Arkusze o granulacji: 30, 60, 80, 100, 120, 150, 180, 200, 800. Po 2 arkusze każdej granulacji.	PPOH
17.8	Poziomica	1 szt.	Poziomica aluminiowa o długości 100 cm. Wyposażona w 2 libelle: poziomą i pionową.	PPOH
17.9	Miary zwijane	2 szt.	Miara zwijana o długości 5 m, wykonana z elastycznej stali. Posiada przycisk zatrzymujący oraz uchwyt na rękę.	PPOH
17.10	Miary składane (metrówki)	2 szt.	Miara składana, drewniana o długości 2 m.	PPOH
17.11	Zestaw kluczy wkrętakowych	1 zest.	2 rękojeści + 14 – 15 wymiennych trzpieni (nacięcie proste, gniazdo krzyżowe, Pozidriv, płasko krzyżowe, Torx)	PPOH
17.12	Klucz nastawny	1 szt.	Zakres 0 – 35 mm	PPOH
17.13	Zestaw kluczy płasko-oczkowych	1 zest.	Materiał wykonania: stal. Rozmiary kluczy w zestawie: 8 mm, 9 mm, 10 mm, 11 mm, 13 mm, 14 mm, 17 mm oraz 19 mm lub zbliżone. W etui lub bez.	PPOH
17.14	Wiertarko-wkrętarka	1 szt.	Wiertarko-wkrętarka: akumulatorowa, 2-biegowa, regulacja momentu obrotowego z 20 stopniami nastawiania wkręcania i trybem wiercenia, rękojeść powleczona antypoślizgową powierzchnią, wbudowana dioda świecąca podczas użytkowania, max. moment obrotowy: 40 Nm (+/- 10 Nm). Zestaw akcesoriów: walizka, 2 akumulatory, ładowarka, uchwyt do pasa, wiertła do drewna, kamienia i metalu (z chwytem okrągłym) oraz najbardziej popularne bity, skrzynka do przechowywania wierteł i bitów.	PPOH
17.15	Grabie uniwersalne	2 szt.	Materiał wykonania: zęby ze stali malowanej proszkowo, osadzone na drewnianym trzonku. Długość trzonka 150 cm (+/- 10 cm). Przeznaczone do grabienia podłoża.	PPOH
17.16	Grabie do liści	2 szt.	Materiał wykonania: głowica z tworzywa sztucznego, trzonek z drewna. Długość trzonka 150 cm (+/- 10 cm). Płaskie zęby.	PPOH
17.17	Szczotka do zamiatania	2 szt.	Materiał wykonania: głowica z tworzywa sztucznego z długimi włóknami, trzonek z drewna lub tworzywa sztucznego. Długość trzonka 150 cm (+/- 10 cm).	PPOH
17.18	Motyka	1 szt.	Motyka dwustronna: płaska łopatka i 3 pazury. Materiał wykonania: głowica ze stali, trzonek z drewna. Długość trzonka ok. 150 cm (+/- 10 cm).	PPOH
17.19	Kultywator	1 szt.	Materiał wykonania: głowica ze stali, trzonek z drewna. Długość trzonka 150 cm (+/- 10 cm).	PPOH
17.20	Nożyce do żywopłotu	1 szt.	Nożyce do żywopłotu teleskopowe. Materiał wykonania: noże ze stali, rękojeść z tworzywa sztucznego.	PPOH
17.21	Szpadel	1 szt.	Materiał wykonania: głowica ze stali, trzonek z drewna. Długość trzonka 150 cm (+/- 10 cm).	PPOH
17.22	Zestaw mini narzędzi ogrodniczych	1 zest.	W skład zestawu wchodzi: duża łopatka, mała łopatka, grabki.	PPOH
17.23	Kosiarka do trawy	1 szt.	Opis: elektryczna, moc 1800 W (100 W), z pojemnikiem na skoszoną trawę, regulacja wysokości koszenia, regulowana wysokość uchwytu.	PPOH
17.24	Opryskiwacz	1 szt.	Opryskiwacz ciśnieniowy o pojemności 7 l, lanca teleskopowa o długości od 80 cm do 140 cm (+/-10 cm), lejek wlewu cieczy z sitkiem filtrującym.	PPOH
17.25	Przedłużacz bębnowy	1 szt.	Przedłużacz bębnowy (do kosiarki): z nawijakiem, 4 gniazda, z uziemieniem, dł. 50 m.	PPOH
17.26	WIERTARKA UDAROWA SBE 760 600841850	4 szt	profesjonalna, wyposażona w 2-biegowy silnik o mocy 760 W. Obroty regulowane elektronicznie w minimalnych zakresach od 0-700. 0-2100/min, blokada wrzeciona, sprzęglo przeciążeniowe, Solidna, metalowa obudowa przekładni. Klasa LTX16 mm. Dane Techniczne: Maksymalny moment obrotowy24 / 9 Nm. Wiertła do muru18 mm. Prędkość obrotowa na biegu jałowym0 - 1200 / 0 - 3200 /min, Prędkość obrotowa pod obciążeniem 800 / 2300 /min. Maksymalna liczba udarów 58000 /min. Zakres średnic mocowania w uchwycie wiertarskim 1.5 - 13 mm. Średnica szyjki mocowania 43 mm. Wrzeciono wiertarki z 6-kątem wewnętrznym 6.35 mm.Gwint wrzeciona wiertarki 1/2" - 20 UNF. Klasa L3.5 m/s2. Współczynnik niepewności pomiarowej K1.5 m/s2. Wiercenie udarowe w betonie 12.7 m/s2. Współczynnik niepewności pomiarowej K1.5 m/s2. Emisja hałasu. Współczynnik niepewności pomiarowej K3 dB(A).	Monter
17.27	Wkrętarka akumulatorowa	5 szt	profesjonalna, akumulatorowa , napięcie akumulatora: min. 14,4 V, poj. akumulatora min. 2,4 Ah, regulacja momentu dokręcania, obroty w prawi i lego, ładowarka, z nakładką do regulacji glebokości wkręcania do płyt g-k. Dane techniczne moc 400 W. Napięcie 18 V. Liczba biegów: 2, prędkość obrotowa: 2000 obr.	Monter
17.28	Szlifierka oscylacyjna	2 szt	Szlifierka profesjonalna, ergonomiczna budowa urządzenia, z możliwością podłączenia do odkurzacza. Dane technicczne: moc minimum 300 W . Szlifierka oscylacyjna do obróbki powierzchni z drewna, metalu, tworzywa sztucznego, jak również powierzchni malowanych.	Monter
17.29	Szlifierka kątowa wysokoobrotowa	1 szt	Obudowa z miekką okładziną. Dane techniczne: Moc urządzenia nominalna 1 700 W. Nominalna Prędkość produktu obrotowa 9300 min-1. Moc urządzenia wyjściowa 1 010 W. Gwint wrzeciona szlifierki M14. Średnica tarcz 150 mm. Gumowy talerz szlifierski, Ø 125 mm. Ø szczotki garnkowej 75 mm	Monter
17.30	Odkurzacz przemysłowy	2 szt	przenośny, przeznaczony do sprzątania małych i średnich powierzcni,możliwość wspołpracy z elektronarzędziem wytwarzajacym pył, trociny, maksymalny pobór mocy 1200 - 1500 W, pojemność zbiornika 25 - 50 l, funkcja dmuchawy, regulacja siły ssania, gniazdko do podłączenia elektronarzędzi, również do zbierania na mokro jak i sucho.	Monter
17.31	Wiertła do betonu	4 kpl	zestaw wierteł zakończonych płytką z węglika spiekanego, odpowiednie do wszystkich młotów udarowych zawierających funkcję SDS, wykonane zgodnie z DIN 8035. Zestaw 5, 6, 8 x 110mm (długośc całkowita) 6, 8, 10, 12 x 160mm (długość całkowita).	Monter
17.32	Wiertła do drewna	4 kpl	zastosowanie: do drewna, uchwyt walcowy, Długość [mm]: 230. Średnica [mm]: mix 10-20mm, kpl. 6 szt., Materiał: HCS (stal węglowa	Monter
17.33	Wiertła do metalu	4 kpl	Przeznaczone do wiercenia w stali, stali nierdzewnej, metalach kolorowych itp.W zestawie 25 wierteł o średnicy: 1,0; 1,5; 2,0; 2,5; 3,0; 3,5; 4,0; 4,5; 4,8; 5,0; 5,5; 6,0; 6,5; 7,0; 7,5; 8,0; 8,5; 9,0; 9,5; 10,0; 10,5; 11,0; 11,5; 12,0; 12,5; 13,0 mm Wykonane z wysokiej jakości stali szybkotnącej HSSW, Wiertło szlifowane podwójnie.	Monter
17.34	Mieszadło do gipsu	4 szt	narzędzie do mieszania gipsów i klejów, pręt sześciokątny 8 mm, mieszadło stalowe, ocynkowane	Monter
17.35	Wyrzynarki do otworów	4 szt	wymiary wiertnic wyrzynarki: 33, 53, 67, 73, 83, głębokość wiercenia: 57 mm +/- 2 mm	Monter
17.36	Podnośnik dźwigniowy mocowany pod but do płyt gipsowo-kartonowych	4 szt	wykonany ze wzmocnionej stali. Dane techniczne: Minimalny pionowy wysięg: 138cm, Maksymalny pionowy wysięg: 335 cm, Wymiar stelażu roboczego: 90x130 cm, Minimalny wymiar płyty: 90x123 cm, Maksymalny wymiar płyty: 150x308 cm, Maksymalny ciężar płyty: 68 kg, Liczba kół podstawy: 3 wraz z hamulcami, Wymiary po złożeniu [dł x szer x wys]: 130 x 50 x 17 cm.	Monter
17.37	Młotek slusarski	4 szt	trzonek wykonany z włókna szklanego, gumowana rękojeść, waga głowicy: 1000g, utwardzona stal wysokowęglowa zgodny z normą DIN 1041	Monter
17.38	Piła ręczna do metalu	4 szt	Piła ręczna do metalu z wymienymi brzeszczotami, Długość: 300mm, dodatkowo zapasowe 10 szt brzeszczotów do metalu?	Monter
17.39	Młotek gumowy	4 szt	zastosowanie przy pracach ogólnobudowlanych i glazurniczych obuch gumowy w kolorze białym, trzonek drewniany, waga młotka 300 g	Monter
17.40	Nożyce do blachy	4 szt	kute ze stali chromowo-molibdenowej, ząbkowane ostrze, które zapobiega ześlizgiwaniu się nożyc z materiału, bimateriałowa, ergonomiczna rękojeść	Monter
17.41	Nóż z wymiennnym ostrzem	4 szt	ostrza z wysokiej jakości stali SK-5, przesuwana obudowa i blokada ostrzy, Automatyczna wymiana ostrzy z wbudowanego schowka na ostrza	Monter
17.42	Nóż do ciecia wełny mineralnej	4 szt	Ostrze stałe, wykonane ze stali nierdzewnej, długość 168,	Monter
17.43	Strug tarnik	4 szt	zdzierak do płyt gipsowych G/K, drewna, pcv,wykonany z wysokoudarowego tworzywa ABS, wyposażony w metalową tarkę. Wymiary: 250mm x 40mm	Monter
17.44	Piła otwornica	4 szt	Ostrze piły wykonane ze stali, a rękojeść z tworzywa sztucznego, zastosowanie płyty gipsowe.	Monter
17.45	Piła płatnica	4 szt	Długość 380 (mm) / Ilość zębów na cal-11, Brzeszczot przymocowany śrubami do uchwytu,Hartowane indukcyjnie zęby, Wbudowany w rękojeść kątownik 45° i 90° / Piła 11 zębów/ cal - do prac wykończeniowych	Monter
17.46	Kątownik stalowy	4 szt	dł . ramion 40x100 cm	Monter
17.47	Kielnia	4 szt	Kielnia wykonana ze stali nierdzewnej, kwasoodporna. Wymiary: grubość: 1,2mm, dwustronnie szlifowana, spawana, ergonomiczny uchwyt z drewna bukowego, lakierowany	Monter
17.48	Szpachelka stalowa nierdzewna	4 szt	szpachelka wykonana ze stali nierdzewnej, kwasoodporna, grubość 0,7mm, szerokość : 100mm, 40mm, 60mm, 80mm;100mm, 40mm, 60mm, 80mm; / ergonomiczny uchwyt dwuskładnikowy(G-13)	Monter
17.49	Paca stalowa nierdzewna	4 szt	Paca wykonana ze stali nierdzewnej, gładka z dwoma zaokrąglonymi rogami, które eliminują powstawanie rys / uchwyt 3K typu soft , kwasoodporna, grubość 0,7 mm	Monter
17.50	Wkrętak z wymiennymi grotami, przedłużką	4 kpl	Zestaw końcówek wkrętarskich 32szt. Kształt końcówki: Płaskie, Uchwyty do bitów, Krzyżakowe Ph, Krzyżakowe Pz	Monter
17.51	Pędzle płaskie	4 kpl	zestaw pędzeli z czystym włosiem, polimerową rękojeścią oraz ocynkowanym stalowym okuciem.12mm,25, 40, 55, 75 mm	Monter
17.52	Pędzel ławkowiec	4 szt	Pędzel wykonany z naturalnego i sztucznego włosia, uchwyt drewniany. Długość włosia 80 mm, Szerokosć pędzla 170 mm.	Monter
17.53	Wyciskacz do mas	4 szt	Typ szkieletowy.Lekki, wykonany z blachy stalowej, lakierowany. / Ergonomiczny uchwyt wykonany z aluminium	Monter
17.54	Cęgi	4 szt	Wykonane z twardej stali narzędziowej. Wydłużony kształt (dł. 300 mm)	Monter
17.55	Wiadro	4 szt	wiadro do prac malarskich poj. 12 l / tworzywo sztuczne PP, podziałka litrowa, uchwyt metalowy	Monter
17.56	Pojemnik na zaprawę spoinującą o przekroju poprzecznym trapezowym (do mas szpachlowych, dostosowany do długości pacy metalowej	4 szt	Pojemność: 20 l, Wysokość: 17 cm, srednica górna: 40 cm., Materiał wykonania: z mocnej i trwałej gumy odpornej na wysoką temp. Przeznaczony do sporządzania zaprawy murarskiej oraz innych mieszanek. Gładkie ściany wewnętrzne.	Monter
17.57	Wiadro budowlane	4 szt	Wiadro Budowlane z uchwytem poj. 12 l	Monter
17.58	Paca do szlifowania	4 szt	tworzywo sztuczne: PS - polistyren,grubość podkładu gumowego: 3mm, rozmiar : 105x210mm, ergonomiczny uchwyt, do wygładzania powierzchni gipsowych	Monter
17.59	Drabina aluminiowa	4 szt	Drabiny: drabina aluminiowa 5 stopniowa, wolnostojąca, szerokie stopnie, profilowana powierzchnia zabezpieczająca przed poślizgiem, certyfikat bezpieczeństwa. Dopuszczalne obciążenie drabiny: 150 kg.	Monter
17.60	Pomost roboczy	1 szt	Pomost roboczy: aluminiowy pomost roboczy- rusztowanie drabinowe ze szczeblami, stopki antypoślizgowe, wysokośc robocza do 4,05 mm, Podłużnice drabin wykonane z profili aluminiowych i połączone profilowanymi szczeblami o przekroju 30x30 mm. Możliwość ustawiania go na schodach i innych uskokach podłoża. Konstrukcja pomostu o nośności 300 kg, zgodna z normą EN-13.	Monter
17.61	Przedłużacz kilkoma gniazdami	4 szt	PRZEDŁUŻACZ BĘBNOWY zwijany 4 GNIAZDA Z/U 25m. metalowy stelaż, na który nawinięty jest przewód 3 żyłowy o średnicy 1 mm². Przewód posiadający grubą gumową izolację	Monter
17.62	Stół roboczy	4 szt	Solidny, wszechstronny stół roboczy z dużą półką pod blatem. Idealne rozwiązanie do sal lekcyjnych lub szkolnych szwalni. Wymiary (+/- 5 cm): Długość 120 cm, Wysokość 90 cm, Szerokość 90 cm. Kolor blatu: Szary. Materiał blatu: Linoleum. Kolor stelaża: Srebrny RAL 9006	Monter
17.63	Ołówek stolarski lub flamaster	12 szt	Rysik bardzo gruby, szeroki i mocny. Długość: 18 cm.	Monter
17.64	Aparat mierzący wilgotność podkładów betonowych, gipsowych innych – uniwersalny	1 szt	DT-128 służy do bezinwazyjnego badania poziomu wilgotności ścian, stropów i podłóg wykonanych z cementu lub gipsu, wyświetlacz LCD	Monter
17.65	Miara składana dł. 2 m	4 szt	Taśma miernicza pokryta nylonem zabezpieczającym przed ścieraniem. / Zaczep magnetyczny.	Monter
17.66	Miara zwijana dł. 3 m	4 szt	Taśma pokryta ochronną warstwą nylonu zabezpiecza przed brudem, pyłem i wodą.	Monter
17.67	Liniał stalowy dł. 75 cm	4 szt	Liniał stalowy wykonany ze stali nierdzewnej . Wymiary: 1000mm/20mm, cyfry grawerowane.	Monter
17.68	Kątownik aluminiowy z poziomicą	2 szt	Kątownik aluminiowy z poziomicą 40 cm x 80 cm	Monter
17.69	Poziomica	2 szt	poziomica magnetyczna wykonana z aluminium z wbudowanymi magnesami neodymowymi.Długość: 100 cm	Monter
17.70	Laserowy miernik odległości	2 szt	wyposażony w kamerę cyfrową o rozdzielczości 5 megapikseli. Służy ona do precyzyjnego celowania do najbardziej oddalonych obiektów nawet w najtrudniejszych warunkach oświetleniowych. Obraz przekazywany na wyświetlacz dalmierza może być powiększany 3-krotnie, a po wykonaniu pomiaru operator ma możliwość wykonania zrzutu ekranu wraz z wynikiem i zapisania go w pamięci urządzenia w postaci pliku JPG (pamięć mieści 50 plików). Bosch GLM 120C posiada także port Bluetooth. T	Monter
17.71	Laserowy przyrząd traserski	2 szt	Manualny tryb poziomowania, Głowica obrotowa - 180º, Zasięg pracy: 9 m, okładność: pion górny: 6,3 mm x 2,4 m; pion dolny: 6,3 mm x 0,6 m	Monter
17.72	Waga elektroniczna do 5 kg	1 szt	Waga kontrolna: zakres ważenia S-PW-352W do 35 kg przy dokładności do 2 g, sprzęt dysponuje sześcioma podświetlanymi wyświetlaczami LCD oraz platformą ważącą o wymiarach 23 x 34 cm cyfrowy miernik odległości / zasięg lasera do 40m	Monter
17.73	Pojemnik z podziałką	2 szt	Wymiary (+/- 3 cm): Długość: 13 cm, Szerokość: 17,5 cm, Wysokość: 15 cm, Pojemność: 1 L	Monter
17.74	Szlifierka oscylacyjna - jedna na trzy stanowiska	2 szt	Moc urządzenia nominalna 1 700 W / Nominalna Prędkość produktu obrotowa 9300 min-1 / Moc urządzenia wyjściowa 1 010 W	Monter
17.75	Odkurzacz - jeden na trzy stanowiska (j.w)	2 szt	funkcja dmuchawy, regulacja siły ssania, gniazdko do podłączenia elektronarzędzi, również do zbierania na mokro jak i sucho	Monter
17.76	Szczotka stalowa	4 szt	szczotka druciana służy do oczyszczania różnych powierzchni z farb, rdzy, resztek tynku czy innych zabrudzeń. Szczególnie przydatny okazuje się w trakcie prac remontowych i porządkowych. Szczotka druciana posiada 4 rzędy włosia z drutu mosiężnego, sprężystego i wytrzymałego, które dobrze radzi sobie ze zdarciem nawet wyjątkowo uporczywych zanieczyszczeń. Wyprofilowana rączka z antypoślizgowego tworzywa	Monter
17.77	Pędzle malarskie pędzle płaskie- komplet	4 kpl.	pędzel płaski- uniwersalny, wyprofilowany uchwyt z kompozytu drewna, do malowania wszelkiego rodzaju farbami	Monter
17.78	Pędzle malarskie- pędzle ławkowce		Material włosia: syntetyczne i naturalne, uchwyt wykonany z drewna. Zastosowanie: do malowania ławek	Monter
17.79	Pędzle malarskie-pędzle okrągłe -zestaw		pędzle okrągłe-zestaw, uchwyt drewniany, włosie: gęste, z naturalnej szczeciny. Wymiary pędzli okrągłych: średnica 20 mm, 25 mm, 30 mm, 35 mm,40 mm.	Monter
17.80	Pędzle malarskie- pędzle kątowe płaskie		naturalny uchwyt z drewna, mieszanka wlókna X-shape z naturalna szczeciną 90 % tops, skuwka ocynkowana, rozmiar: 150 mm	Monter
17.81	Paca stalowa nierdzewna	4 szt	Wykonanie: stal nierdzewna, kwasoodporna, grubość 0,7 mm, z dwoma zaokrąglonymi rogami, które eliminują powstawanie rys, uchwyt 3K typu soft na stopce z poliamidu, Wykonanie: stal nierdzewna, kwasoodporna, grubość 0,7 mm paca wyważona. Wymiary 130x270 do gipsu i gładzi	Monter
17.82	Szpachla stalowa nierdzewna	4 szt	Narzędzie do wygładzania i kleju i innych zapraw budowlanych. Wykonanie: ze stali kwssoodpornej, Wymiary: 600, 500, 350 mm.	Monter
17.83	Paca z tworzywa sztucznego	4 szt	Wykonanie: tworzywo sztuczne, Rozmiar: 95x240mm, Guma ścięta na bokach pod różnymi kątami,do fugowania spoinami cementowymi i epoksydowymi	Monter
17.84	Wałki malarskie z kuwetami: akrylowy, gabkowy, futrzany, sznurkowy, dekoracyjny (rodzaje i wielkości zalezne od wykonywanych robót)	4 kpl	Wałki do nakładania gładzi, szerokośc wałka 22 cm, gold do emulsji, do lakierów, uniwerslany, microfibra, flock, duocolor, velur. Wyposażony jest w uchwyt z rękojeścią z tworzywa sztucznego, posiadającą system mocowania na wcisk, pozwalający na szybki montaż na trzonkach teleskopowych.	Monter
17.85	Przedłużacz teleskopowy	4 szt	Aluminiowa lekka konstrukcja, Zasięg do 2 m, Do mocowania uchwytu ze szpachlą.	Monter
17.86	Szczotka tapeciarska	4 szt	syntetyczne włosie, uchwyt z drewna bukowego	Monter
17.87	Wałek dociskowy do tapet	4 szt	wykonanie: metal, guma, wymiary szer. 15-18 cm	Monter
17.88	Wałek dociskowy - beczka	4 szt	rolka dociskowa z twardego plastiku, do dociskania połączeń tapet, Na rączkę z drutu 6 mm.	Monter
17.89	Nóż z wymiennym ostrzem łamany lub trapezowy	4 szt	Ostrza wykonane z wysokiej jakości stali SK-5,Automatyczna wymiana ostrzy z wbudowanego schowka na ostrza, z przesuwaną obudową i blokadą ostrzy. Nożyk 18 mm.	Monter
17.90	Nożyce do tapet	4 szt	specjalistyczne długość 280 mm, ostrze z hartowanej stali nierdzewnej	Monter
17.91	Listewki do mieszania farb, klejów	4 szt	Listwa do mieszania farb i lakierów. Wykonanie: drewno bukowe dl. Ok 50 cm., do mieszania gęstych lakierów akrylowych, bazowych itp.	Monter
17.92	Szczotka do odkurzania podłoża	4 szt	wykonana z wysokiej jakości drewna oraz włosia końskiego.Kolor Brązowy.. Długość zmiotki 30,0 cm. Szerokość zmiotki 4,0 cm. Materiał Drewno. Długość włosia 5,5 cm. Z końskim włosiem. Otwór do zawieszenia.	Monter
17.93	Pojemniki: wiadro budowlane	4 szt	14 l, wykonanie: tworzywo sztuczne, metalowy uchwyt	Monter
17.94	Miseczka do gipsu	4 szt	pojemnik do wykonania mieszanki do wypełnienia dziur i nierówności w przygotowanej do malowania powierzchni ściany, duży romiar, wykonanie: z gumy.	Monter
17.95	Wiadro	4 szt	wiadro malarskie 14 l, wykonanie: tworzywo sztuczne, metalowy uchwyt	Monter
17.96	Siatka ociekowa		siatka wielokrotnego użytku, poręczny uchwyt,	Monter
17.97	Pojemnik na odpady 80 l.	4 szt	Pojemnik z tworzywa sztucznego, poręczny uchwyt, odporny na warunki atmosferyczne, poj. 80 l	Monter
17.98	Stół tapeciarski	4 szt	Blat roboczy z płyty MDF pokrytej laminatem, wymiary: (+/- 10) dł. 300/60/802 cm- do prac tapeciarskich, soldne wykonanie, wytrzymała konstrukcja, solidne mocowanie, składany	Monter
17.99	Papier ścierny loub siatka do szlifowania z uchwytem	4 szt	Papier ścierny 10 części 70 x 125 mm, szlifowanie zaokrąglonego drewna o Ø do 55 mm	Monter
17.100	Tkanina bawełniana, gąbka do zmywania	4 szt	Gąbka z mikrofibry, niezwykle chłonna wytrzymały i trwały materiał profilowany kształt ułatwia trzymanie, nawet w przypadku mokrych rąk czyści bez zarysowań i uszkodzeń powierzchni	Monter
17.101	Drabina aluminiowa rozstawna	4 szt	5 stopniowa.ALUMINIOWA, WOLNOSTOJĄCA,DOPUSZCZALNE OBCIĄŻENIE DRABINY: 150 KG., stopnie posiadające powierzchnię zabezpieczającą przed poślizgiem, certyfikat bezpieczeństwa	Monter
17.102	Przedłużacz z kilkoma gniazdami	4 szt	PRZEDŁUŻACZ BĘBNOWY zwijany 4 GNIAZDA Z/U 25m. metalowy stelaż, na który nawinięty jest przewód 3 żyłowy o średnicy 1 mm². Przewód posiada grubą gumową izolację	Monter
17.103	Ołówek stolarski lub flamaster	12 szt	Rysik bardzo gruby, szeroki i mocny, do wykorzystania w budownictwie	Monter
17.104	Miarka składna dł. 2m,	4 szt	Taśma miernicza pokryta nylonem zabezpieczającym przed ścieraniem.	Monter
17.105	Miarka zwijana dł. 3m	4 szt	Taśma pokryta ochronną warstwą nylonu zabezpiecza przed brudem, pyłem i wodą.	Monter
17.106	Liniał stalowy	4 szt	Liniał stalowy - wymiary dł. 1000mm/20mm GRAWEROWANY	Monter
17.107	Poziomnica	2 szt	poziomica magnetyczna 1m 100cm, wykonanie: z aluminium z wbudowanymi magnesami neodymowymi, osłony na końcach poziomicy absorbujące wstrząsy	Monter
17.108	Łata trapezowa	2 szt	aluminiowa, murarska dł. 2 m	Monter
17.109	Laserowy miernik odległości	2 szt	Dalmierz laserowy wyposażony w kamerę cyfrową o rozdzielczości 5 megapikseli, do precyzyjnego celowania do najbardziej oddalonych obiektów również w najtrudniejszych warunkach oświetleniowych. Obraz przekazywany na wyświetlacz dalmierza, powiększany 3-krotnie, po wykonaniu pomiaru istnieje możliwość wykonania zrzutu ekranu wraz z wynikiem i zapisanie go w pamięci urządzenia w postaci pliku JPG (pamięć mieści 50 plików).	Monter
17.110	Laserowy przyrząd traserski	2 szt	profesjonlany, dioda laserowa: max 1mW, dioda laserowa min 400 nm do max 700 nm	Monter
17.111	Wzorniki kolorów	1 szt	Klasyczna paleta kolorów RAL, NCS	Monter
17.112	Aparat mierzący wilgotność podkładów betonowych, gipsowych innych – uniwersalny (jeden dla wszystkich stanowisk)	2 szt	DT-128 służy do bezinwazyjnego badania poziomu wilgotności ścian, stropów i podłóg wykonanych z cementu lub gipsu, wyświetlacz LCD	Monter
17.113	Waga elektroniczna do 5 kg	1 szt	Waga kontrolna, zakres ważenia S-PW-352W wynosi do 35 kg przy dokładności do 2 g, sześć podświetlanych wyświetlaczy LCD , platforma ważąca o wymiarach 23 x 34 cm	Monter
17.114	Pojemnik z podziałką 1 dm3 lub 1,5 dm3	4 szt	Wymiary: Długość: 13 cm, Szerokość: 17,5 cm, Wysokość: 15 cm, Pojemność: 1 L , 1.5 .	Monter
17.115	Wiertarka sieciowa z udarem	4 szt	profesjonalna, wyposażona w 2-biegowy silnik o mocy 1000-1200 W. Obroty regulowane elektronicznie w minimalnych zakresach od 0-700. 0-2100/min, blokada wrzeciona, sprzęglo przeciążeniowe, Solidna, metalowa obudowa przekładni. Klasa LTX16 mm. Dane Techniczne: Maksymalny moment obrotowy24 / 9 Nm. Wiertła do muru18 mm. Prędkość obrotowa na biegu jałowym0 - 1200 / 0 - 3200 /min, Prędkość obrotowa pod obciążeniem 800 / 2300 /min. Maksymalna liczba udarów 58000 /min. Zakres średnic mocowania w uchwycie wiertarskim 1.5 - 13 mm. Średnica szyjki mocowania 43 mm. Wrzeciono wiertarki z 6-kątem wewnętrznym 6.35 mm.Gwint wrzeciona wiertarki 1/2" - 20 UNF. Klasa L3.5 m/s2. Współczynnik niepewności pomiarowej K1.5 m/s2. Wiercenie udarowe w betonie 12.7 m/s2. Współczynnik niepewności pomiarowej K1.5 m/s2. Emisja hałasu. Współczynnik niepewności pomiarowej K3 dB(A).	Monter
17.116	Wiertarko-wkrętarka sieciowa lub akumulatorowa	5 szt	profesjonalna, akumulatorowa , napięcie akumulatora: min. 14,4 V, poj. akumulatora min. 2,4 Ah, regulacja momentu dokręcania, obroty w prawo i lewo, ładowarka, z nakładką do regulacji glebokości wkręcania do płyt g-k. Dane techniczne moc 400 W. Napięcie 18 V. Liczba biegów: 2, prędkość obrotowa: 2000 obr.	Monter
17.117	Przecinarka do glazury (na mokro),	1 szt	Przecinarka do gresu 125 mm 1400 W, silnik odporny jest na działanie wysokich temperatur / wysoka prędkość obrotowa zwiększa wydajność pracy / możliwość cięcia na mokro i sucho / możliwość regulacji natrysku wody / szeroki zakres zastosowań / Prędkość obrotowa 12000 obr/min	Monter
17.118	Szlifierka kątowa wysokoobrotowa	1 szt	Obudowa z miekką okładziną. Dane techniczne: Moc urządzenia nominalna 1 700 W. Nominalna Prędkość produktu obrotowa 9300 min-1. Moc urządzenia wyjściowa 1 010 W. Gwint wrzeciona szlifierki M14. Średnica tarcz 150 mm. Gumowy talerz szlifierski, Ø 125 mm. Ø szczotki garnkowej 75 mm	Monter
17.119	Szlifierka kątowa do podłóg,	1 szt	profesjonalna do szlifowania, cięcia i polerowania, silnik o mocy 1300W z systemem Constant Electronic - dodatkowe zwiększenie mocy przy obciążeniu. Regulacja prędkości i system electronic pozwalający na wstępny wybór prędkości obrotowej do pracy. Głowica przekładni obracana w skokach co 90° optymalne dostosowanie urządzenia do rodzaju wykonywanej pracy. Szlifierka posiadająca standardy bezpieczeństwa, osłona zapobiegająca obracaniu się podczas pracy oraz skuteczna redukcja poziomu drgań.	Monter
17.120	Szlifierko-polerka kątowa (czołowa)	1 szt	Profesjonalna szlifierko - polerka kątowa z tarczą 125mm, silnikiem o mocy 1400W	Monter
17.121	Szlifierko-polerka kątowa (czołowa)	1 szt	Szlifierko-polerka z systemem tłumienia drgań SJS II, system "anty-restart", system łagodnego rozruchu oraz regulację prędkości obrotowej w zakresie 2000-7800 obr./min.	Monter
17.122	Odkurzacz przemysłowy	2 szt	przenośny, przeznaczony do sprzątania małych i średnich powierzcni,możliwość wspołpracy z elektronarzędziem wytwarzajacym pył, trociny, maksymalny pobór mocy 1200 - 1500 W, pojemność zbiornika 25 - 50 l, funkcja dmuchawy, regulacja siły ssania, gniazdko do podłączenia elektronarzędzi, również do zbierania na mokro jak i sucho.	Monter
17.123	Otwornica wolframowa	4 szt	Otwornica wolframowa ø 33/43/53/67/73 mm. Zestaw wymiennych otwornic, montowanych na stabilnym uchwycie zakończonym sześciokątnym trzpieniem z wiertłem pilotującym. Krawędź skrawająca pokryta nasypem wolframowym. Przeznaczone do wycinania otworów w płytkach ceramicznych i lekkich materiałach budowlanych, np. w płytach karton-gips.	Monter
17.124	Wyrzynarki do otworów w drewnie z kompletem wierteł	4 kpl	wiertła ø 20 – 80 mm,	Monter
17.125	Mieszadło do zapraw,	4 szt	Mieszadło do zapraw 600 x 140 mm, dodatkowym akcesorium kompatybilnym z wiertarkami.	Monter
17.126	Nóż na ostrza łamane lub trapezowe, nóż do cięcia wełny mineralnej i styropianu, nóż do cięcia papy i folii izolacyjnej, nóż do cięcia wykładzin tekstylnych i PCW z wymiennymi ostrzami,	4 kpl	1.Nóż segmentowy 18 mm z blokadą ostrza Auto Lock, nóż odporny na rozpuszczalniki, paliwa, smary, metalowa prowadnica ostrza / metalowa wielofunkcyjna płetwa do podważania i dogniataniabrak opisu	Monter
17.127	Piła otwornica do drewna,	4 szt	11 zębów/cal umożliwia cięcie wszystkich rodzajów drewna, laminatów, długość: 400mmbrak opisu	Monter
17.128	Piła płatnica do drewna, piła grzbietnica do drewna	4 szt	długość ostrza 450 mm, liczba zębów na cal :11, materiał części roboczej: wysokiej jakości hartowana stal / materiał rączki: tworzywo sztuczne z gumą, do drewna, sklejek i płyt wiórowychbrak opisu	Monter
17.129	Wiertła do betonu ø 5-12 mm,	4 kpl	6-częściowy zestaw wierteł do młotowiertarki zawiera wiertła do betonu w rozmiarach 5/6/8/8/10/12 mm. Dwa najkrótsze wiertła i jedno z wierteł 8 mm mają długość 110 mm i głębokość wiercenia 55 mm. Dwa najdłuższe wiertła i jedno z wierteł 8 mm mają długość 160 mm i głębokość wiercenia 105 mm. Wiertła dostarczane są w praktycznym pojemniku z tworzywa.	Monter
17.130	Wiertła do drewna ø 5-12 mm,	4 kpl	Zastaw zawiera wiertła HSS: / 1, 1.5, 2, 2.5, 3, 3.5, 4, 4.	Monter
17.131	Wiertła do metalu ø 3-12 mm,	4 kpl	Zastaw zawiera wiertła HSS: / 1, 1.5, 2, 2.5, 3, 3.5, 4, 4.5, 5, 5.5, 6, 6.5, 7, 7.5, 8, 8.5, 9, 9.5, 10, 10.5, 11, 11.5, 12, 12.5, 13 mm	Monter
17.132	Strug kątowy, skrzynka uciosowa,	4 kpl	Akcesorium posiada 3 prowadnice, które można ustawić pod kątami 45, 90 i 135° Wymiary produktu dł. 390 x szer. 100 x wys. 60 mm	Monter
17.133	Młotki (stalowy, drewniany, gumowy),	4 kpl	Okragla główka oraz osmiokątna szyjka. Perforowany, gumowany uchwyt. / Młotek gumowy 58 mm/450 g, trzonek drewniany	Monter
17.134	Wkrętak z wymiennymi grotami, uchwytem i przedłużkami,	4 kpl	Zestaw końcówek wkrętarskich 32szt. Kształt końcówki: Płaskie, Uchwyty do bitów, Krzyżakowe Ph, Krzyżakowe Pz	Monter
17.135	Pędzel płaski, pierścieniowy, pędzel ławkowiec	4 kpl	pedzle pierscieniowe= okragle do farb i lakierów, rozne srednice 15, 18, 21, 25 , 29 mm, Materiał wykonania oprawka: stal nierdzewna / Materiał włosia syntetyczne / Materiał uchwytu drewno bukowe / Kształt okrągły / Pędzel ławkowiec 170 mm, Długość włosia 80 mmbrak opisu	Monter
17.136	Kielnia trapezowa	4 kpl	Kielnia szlifowana 14 cm trapezowa, Została wykonana ze szlifowanej stali,	Monter
17.137	Pace stalowe zębate,	4 kpl	Paca zębata 280 x 120 mm, Kwadratowe zęby zapewniają równomierne rozprowadzenie kleju. Ostrze zostało wykonane z trwałej stali. Miękki uchwyt sprawia, że narzędzie dobrze leży w dłoni nawet podczas intensywnej pracy.do klejenia płytek o wymiarach maks. 300 x 300 mm; grubość ostrza: 0,7 mm; rozmiar części zębatej: 6 mm; długość ostrza: 280 mm; ząb w kształcie litery U	Monter
17.138	Paca stalowa nierdzewna płaska	4 kpl	Wykonanie: stal nierdzewna, kwasoodporna, grubość 0,7 mm, z dwoma zaokrąglonymi rogami, które eliminują powstawanie rys, uchwyt 3K typu soft na stopce z poliamidu, Wykonanie: stal nierdzewna, kwasoodporna, grubość 0,7 mm paca wyważona. Wymiary 80 x 2380 x 230 mm do gipsu i gładzi	Monter
17.139	Szpachla stalowa nierdzewna	4 kpl	Narzędzie do wygładzania i kleju i innych zapraw budowlanych. Wykonanie: ze stali kwssoodpornej, Wymiary: 600, 500, 350 mm.	Monter
17.140	Szpachla gumowa	4 kpl	Wymiary produktu dł. 200 mm, Posiada uchwyt, do którego produkcji użyto surowca naturalnego – drewna odpornego na pęknięcia. Elastyczna guma tworząca podstawę fugówki pozwala na perfekcyjne rozprowadzanie masy wewnątrz przestrzeni między płytkami.	Monter
17.141	Szczotka stalowa	4 kpl	szczotka druciana służy do oczyszczania różnych powierzchni z farb, rdzy, resztek tynku czy innych zabrudzeń. Szczególnie przydatny okazuje się w trakcie prac remontowych i porządkowych. Szczotka druciana posiada 4 rzędy włosia z drutu mosiężnego, sprężystego i wytrzymałego, które dobrze radzi sobie ze zdarciem nawet wyjątkowo uporczywych zanieczyszczeń. Wyprofilowana rączka z antypoślizgowego tworzywa	Monter
17.142	Wyciskacz do mas uszczelniających,	4 kpl	Wyciskacz do silikonów 600 ml	Monter
17.143	Klamra łapka ciesielska	4 kpl	KLAMRA BUDOWLANA CIESIELSKA KOTWA DO ŁĄCZENIA 300	Monter
17.144	Ręczny przyrząd do cięcia płytek długość cięcia 600 – 800 mm,	4 kpl	Magnetyczna głowica naciskowa / Ogranicznik boczny z podziałką centymetrową / Prowadnica do cięcia ukośnego	Monter
17.145	Pobijak, punktak, cęgi,	4 kpl	Cęgi do łamania glazury, Szczęki cęgów powstały z węglika wolframu, czyli materiału cechującego się znakomitą skutecznością cięcia, Wymiary produktu 9 x 3 x 28 cm	Monter
17.146	Szczypce uniwersalne,	4 szt	Zestaw szczypiec uniwersalne 160 mm 3 szt, w zestawie: szczypce ukośne 160 mm, szczypce uniwersalne 160 mm; szczypce półokrągłe 160 mm	Monter
17.147	Przecinak stalowy,	4 szt	Przecinak płaski z osłoną 300 mm, narzędzie wykonane ze stali	Monter
17.148	Ubijak ręczny do podłoża,	1 szt	wzmacnianywzmacniany ręczny ubijak stopa do zagęszczania zagęszczarka podłoża betonu / Solidne wykonanie, 4x zastrzały z grubej blachy w miejscu najbardziej narażonym na uszkodzenie.	Monter
17.149	Zszywacz tapicerski	4 szt	Materiał Stal, tworzywo sztuczne (PA), Zszywki z druta płaskiego [mm] 4 - 14 / Wymiary (DxSxW) [cm] 14 x 2 x 10 / Waga [kg] 0.4	Monter
17.150	Pojemnik na zaprawę spoinującą, wiadro budowlane o pojemności 8-12 dm3,	4 szt	1.wiadro budowlane - Wiadro budowlane profesjonalne 14 l, przeznaczone jest do mieszania oraz przenoszenia różnych zapraw, Powstało z odpornego na uszkodzenia mechaniczne polietylenu, Produkt cechujący się żółtym kolorem jest zauważalny z dużej odległości. / 2.Kastra 40 l posiada szeroki wachlarz zastosowań, zwłaszcza podczas prac remontowo-budowlanych, ale doskonale sprawdza się także w ogrodnictwie. Przeznaczona jest głównie do sporządzania zaprawy murarskiej oraz innych mieszanek. Posiada gładkie ściany wewnętrzne, więc pozostałości zaprawy dają się w prosty sposób usunąć. Pojemnik możesz komfortowo przenieść w dowolne miejsce dzięki wygodnym uchwytom	Monter
17.151	Pojemnik do przygotowania zaprawy, pojemnik na odpady	4 szt	Kastra 40 l posiada szeroki wachlarz zastosowań, zwłaszcza podczas prac remontowo-budowlanych, ale doskonale sprawdza się także w ogrodnictwie. Przeznaczona jest głównie do sporządzania zaprawy murarskiej oraz innych mieszanek. Posiada gładkie ściany wewnętrzne, więc pozostałości zaprawy dają się w prosty sposób usunąć. Pojemnik możesz komfortowo przenieść w dowolne miejsce dzięki wygodnym uchwytom. / 2.Pojemnik do segregacji odpadów 80 l czarny. Dzięki pokrywie śmieci są zabezpieczone przed wypadaniem i pozostają niewidoczne. Produkt posiada poręczne uchwyty i jest odporny na działanie czynników atmosferycznych.	Monter
17.152	Betoniarka 75 dm3 , moc 550 w,	1 szt	wolnospadowa, napięcie zasilania 230 V, moc silnika 250 - 600 W, pojemność całkowita bębna mieszającego 70 – 120 dm3, pojemność zasypowa 40 – 80 dm3,	Monter
17.153	Spawarka ręczna do spawania wykładzin PCW z oprzyrządowaniem	1 szt	napięcie 230 V, temperatura nagrzewu 20 – 700 °C, dodatkowo wyposażona w dyszę do szybkiego spawania, rylec do wykonywania bruzdy, rolkę dociskową, nóż do ścinania spawów, płytke do noża, wycior i szczotkę	Monter
17.154	Drabina aluminiowa rozstawna, pieciostopniowa	1 szt	Drabiny: drabina aluminiowa 5 stopniowa, wolnostojąca, szerokie stopnie, profilowana powierzchnia zabezpieczająca przed poślizgiem, certyfikat bezpieczeństwa. Dopuszczalne obciążenie drabiny: 150 kg.	Monter
17.155	Gąbka do fug, tkanina bawełniana, kliny drewniane lub plastikowe,	1 kpl	Paca z gumową gąbką, 120 x 260 mm,Materiał wykonania tworzywo sztuczne, guma	Monter
17.156	Krzyżyki dystansowe,	1 kpl	Krzyżaki 6 mm 250 szt. ułatwiają ułożenie płytek ściennych i podłogowych, przyspieszają układanie płytek / zapewniają równą fugę.	Monter
17.157	Rusztowania wewnętrzne lub podest roboczy,	1 szt	Pomost roboczy: aluminiowy pomost roboczy- rusztowanie drabinowe ze szczeblami, stopki antypoślizgowe, wysokość robocza do 4,05 mm,maksymalna wysokość robocza: 298 cm, profil boczny: 25 x 58 mm, szerokośc stabilizatora: 46 cm, podest wym. 33x115 cm Podłużnice drabin wykonane z profili aluminiowych i połączone profilowanymi szczeblami o przekroju 30x30 mm. Możliwość ustawiania go na schodach i innych uskokach podłoża. Konstrukcja pomostu o nośności 300 kg, zgodna z normą EN-13.	Monter
17.158	Walec do odpowietrzania mas samopoziomujących (kolczasty),	1 kpl	Wałek odpowietrzający wylewki 250 mm, Produkt został wykonany z elementów ze stali nierdzewne	Monter
17.159	Kolczaste podkładki pod buty	4 szt	profesjonalne nakładki z kolcami wysokiej jakości, / do poruszania się po świeżo wylanych wylewkach żywicznych oraz budowlanych. / Rozmiar uniwersalny .Wysokość kolców 25mm	Monter
17.160	Repery do wyznaczania powierzchni podkładów samopoziomujących,	4 szt	Repery pakowane są po 25 szt. Repery do wylewki samopoziomującej, dzięki zastosowaniu podkładek na stopkach reper jest stabilny (można go wbić do styropianu)	Monter
17.161	Kamienie szlifierskie do lastryka	4 szt	Kamienie szlifierskie do lastryka	Monter
17.162	Przedłużacz z kilkoma gniazdami,	4 szt	przedłużacz bębnowy zwijany 4 GNIAZDA Z/U 25m. metalowy stelaż, na który nawinięty jest przewód 3 żyłowy o średnicy 1 mm². Przewód posiada grubą gumową izolację.	Monter
17.163	Stół roboczy	4 szt	Solidny, wszechstronny stół roboczy z dużą półką pod blatem. Idealne rozwiązanie do sal lekcyjnych lub szkolnych szwalni. Wymiary (+/- 5 cm): Długość:120 cm, Wysokość: 90 cm, Szerokość: 90 cm. Kolor blatu:Szary. Materiał blatu: Linoleum. Kolor stelaża: Srebrny RAL 9006. Materiał podstawy: Rura stalowa.	Monter
17.164	Ołówek stolarski lub flamaster	12 szt	Rysik bardzo gruby, szeroki i mocny. / Długość: 18cm	Monter
17.165	Aparat mierzący wilgotność podkładów betonowych, gipsowych innych – uniwersalny	1 szt	Pozwala na określenie wilgotności powierzchni we wszystkich rodzajach materiałów budowlanych, Funkcja wskazania wartości minimalnej i maksymalnej / Funkcja Hold, Alarm akustyczny / Wytrzymała obudowa z miękką, gumową osłoną / Wyświetlacz indeksu wilgotności, Zasilanie 3 baterie AAA / Wym. (D x S x W) 30 x 60 x 240 mm	Monter
17.166	Miara zwijana	4 szt	z regulowaną funkcją MIN./MAKS. Za pomocą alarmu dźwiękowego	Monter
17.167	Poziomica	2 szt	poziomica magnetyczna 1m 100cm, wykonanie: z aluminium z wbudowanymi magnesami neodymowymi, osłony na końcach poziomicy absorbujące wstrząsy	Monter
17.168	Liniał stalowy	4 szt	Liniał stalowy wykonany ze stali nierdzewnej . Wymiary: 1000mm/20mm, cyfry grawerowane.skala pomiarowa - 750 mm / - podziałka milimetrowa, pierwsze 100 mm - podziałka co pół milimetra, szerokość liniału - 30mm, grubość liniału - 1mm	Monter
17.169	Laserowy miernik odległości i przyrząd traserski	2 szt	Dalmierz laserowy wyposażony w kamerę cyfrową o rozdzielczości 5 megapikseli, precyzyjne celowanie do najbardziej oddalonych obiektów nawet w najtrudniejszych warunkach oświetleniowych. Obraz przekazywany na wyświetlacz dalmierza powiększany 3-krotnie, możliwość wykonania zrzutu ekranu wraz z wynikiem i zapisania go w pamięci urządzenia w postaci pliku JPG (pamięć mieści 50 plików).	Monter
17.170	Łata aluminiowa, kątownik stalowy	2 szt	1.Ta 3 metrowa łata tynkarska świetnie sprawdzi się podczas prac budowlanych w pomieszczeniach o wysokich i szerokich ścianach. Wykonana została z aluminium, więc jest bardzo lekka. Wymiary produktu: szer. 18 mm x dł. 300 cm x wys. 89 mm / 2. Kątownik stalowy gładki, wymiary: 25 x 25 x 2 mm 3 m, wyprodukowany ze stali.	Monter
17.171	Pojemnik z podziałka	4 szt	Wymiary: Długość: 13 cm, Szerokość: 17,5 cm, Wysokość: 15 cm, Pojemność: 1 L , 1.5 .	Monter
17.172	Waga do 5 kg	1 szt	Cyfrowa waga kuchenna , Masa całkowita 20 kg, Bardzo duża powierzchnia ważenia, Praktyczna funkcja tarowania.	Monter
17.173	Repery do wyznaczania powierzchni podkładów	4 szt	Repery pakowane są po 25 szt. Repery do wylewki samopoziomującej, dzięki zastosowaniu podkładek na stopkach reper jest stabilny (można go wbić do styropianu)	Monter
17.174	Stół roboczy	4 szt	Solidny, wszechstronny stół roboczy z dużą półką pod blatem. Idealne rozwiązanie do sal lekcyjnych lub szkolnych szwalni. Wymiary (+/- 5 cm): Długość:120 cm, Wysokość: 90 cm, Szerokość: 90 cm. Kolor blatu:Szary. Materiał blatu: Linoleum. Kolor stelaża: Srebrny RAL 9006. Materiał podstawy: Rura stalowa.	Monter
17.175	Aparat natryskowy	2 szt	aparat do szybkiego i łatwego nanoszenia farby. Zbiornik napełnianiem bocznym do łatwego napełniania i opróżniania. Przeznaczenie do malowania. Wykonaie: tworzywo sztuczne.	Monter
17.176	Wyrzynarki do otworów	1 kpl	cięcie w drewnie, stali, prędkość skokowa 500 - 3100 /min / płyta podstawy odchylana w obie strony o 45°, przycisk blokady przy pracy ciągłej, 3-stopniowa regulacja podcinania , cięcie proste / elektroniczna regulacja obrotów	Monter
17.177	Kalukator prosty	4 szt	kalkulator do obliczania. Zasilanie bateryjne, słoneczne.	Monter
17.178	Cyrkiel do trasowania zwykły lub traserski	4 szt	cyrkiel traserski - przyrząd kreślarski służący do kreślenia okręgów i odmierzania odcinków, kreślenia rys.	Monter
17.179	Kątownik stalowy	4 szt	Kątownik do precyzyjnego wyznaczania kąta prostego. Wykonanie stal ocynkowana. Zastosowanie w budownictwie.	Monter
17.180	Stożek do pomiaru konsystencji zapraw bez statywu	4 szt	Stożek do badania konsystencji zapraw. Stożek służący do badania mieszanki betonowej.	Monter