## Arkusz1
KOSZTORYS OFERTOWY
Przebudowa z rozbudową drogi powiatowej Nr 2072B ul. Białostocka w Wysokiem Mazowieckiem wraz z rozbiórką i budową mostu na rzece Brok oraz przebudową i budową niezbędnej infrastruktury technicznej. Branża mostowa.
Nr | Nr SST | Nr poz cenowej (el. przedmiar) | Wyszczególnienie elementu rozliczeniowego | Jedn. miary | Ilość | Cena jedn. (zł) | Wartość (zł)
1 | 2 | 3 | 4 | 5 | 6 | 7 | 8
1 | DM.00.00.00 | 1-8 | Wymagania ogólne. Montaż i demontaż oznakowania i zabezpieczenia robót na czas rozbiórki i budowy mostu. Opracowanie niezbędnych dokumentacji. Opracowanie projektu, montaż, utrzymanie i rozbiórka tymczasowej kładki dla obsługi i pieszych z dojściami i zabezpieczeniem ruchu | ryczałt | 1
2 | DM.01.01.01. | 9 | Odtworzenie trasy i punktów wysokościowych w terenie równinnym | km | 0,06
3 |  | 10 | - repery stalowe osadzone na budowli | szt | 12
4 |  | 11 | - opracowanie inwentaryzacji powykonawczej | ryczałt | 1
5 | DM.01.02.04. | 12-14 | Rozebranie poręczy ochronnych sztywnych wraz z załadunkiem i transportem | m | 21,7
6 |  | 15-16 | Rozebranie nawierzchni z mieszanek mineralno-bitumicznych wraz z załadunkiem i transportem | m2 | 39,24
7 |  | 17-20 | Rozbiórki obiektów mostowych wraz z załadunkiem i transportem | m3 | 224,05
8 |  | 21 | - ucięcie i wyciągnięcie pali drewnianych | ryczałt | 1
9 | M.11.01.01 | 22-24 | Wykopy w gruncie | m3 | 1237,86
10 |  | 25 | - pompowanie wody | ryczałt | 1
11 | M.11.01.04 | 26-29 | Zasypanie wykopów z zagęszczeniem | m3 | 798,69
12 |  | 30 | - ułożenie rur osłonowych dwudzielnych | m | 2
- | M.11.07.00 | - | Ścianki szczelne | - | - | - | -
13 |  | 31-32 | - wbijanie ścianek szczelnych traconych L=5,0m | m | 61
14 |  | 33-34 | - wbijanie i wyciągnięcie ścianek szczelnych tymczasowych L=5,0m - materiał własności Wykonawcy | m | 30
15 |  | 35 | - wykonanie warstwy separacyjnej z papy przy ściankach do wyciągnięcia | m2 | 15
16 | M.11.03.02. | 36 | Wykonanie pali wierconych w gruncie śr. 60cm bez pozostawionej osłony, dł. pala 11m, beton kontraktorowy C30/37, stal fyk-500MPa, wraz ze skuciem głowicy | szt | 30
17 | M.11.03.06 | 37 | Próbne obciążenie pali o założonej sile nacisku | szt | 2
18 | M.12.01.02 | 38-73 | Zbrojenie betonu stalą o fyk=500MPa | t | 41.022
19 |  | 74-75 | Montaż kotew talerzowych i tulej do płyt przejściowych | szt | 64
20 | M.13.01.00 | 76-80 | Beton konstrukcyjny w deskowaniu klasy C30/37 [B35], W8, F150 | m3 | 343,14
21 |  | 81 | - dylatacje pozorne kap chodnikowych | m | 15,16
22 |  | 82 | - dylatacje pozorne ścian przyczółków | m | 7,6
23 | M.13.02.01 | 83-84 | Beton niekonstrukcyjny klasy C12/15 [B15] w deskowaniu | m3 | 72,03
24 | M.13.03.02 | 85 | Montaż belek prefabrykowanych typu Kujan NG długości 12,0m | szt | 19
25 | M.13.04.02 | 86 | Prefabrykowane gzymsy z polimerobetonu | m | 41,94
26 | M.15.01.02 | 87-90 | Izolacje bitumiczne wykonywane na zimno | m2 | 365,27
27 | M.15.02.01 | 91 | Izolacja termozgrzewalna | m2 | 570,61
28 | M.16.01.03 | 92 | Sączki dla odwodnienia izolacji | szt | 6
29 | M.16.01.04 | 93 | Dreny dla odwodnienia izolacji | m2 | 7,44
30 | M.17.01.04. | 94 | Łożyska elastomerowe | szt | 12
31 | M.18.01.02. | 95-96 | Dylatacje bitumiczne | m | 34.12
32 | M.19.01.01 | 97 | Krawężniki kamienne 20x18cm | m | 24,4
33 |  | 98 | - wypełnienie masa zalewową szczelin za krawężnikiem | m | 41,94
34 | M.19.01.03. | 99 | Barieroporęcze na obiektach mostowych o parametrach B,L2, W4, wraz ze skosami, łączna długość L=85,32m | ryczałt | 1
35 | M.20.01.02 | 100 | Warstwa filtracyjna za przyczółkiem wraz z zabezpieczeniem | m2 | 116,46
36 | DM.06.01.01. | 101 | Umocnienia płytami ażurowymi na geowłókninie filtracyjnej | m2 | 276.87
37 |  | 102 | - palisady drewniane | m | 57,96
38 | DM.08.03.01. | 103 | Ustawienie obrzeży betonowych 6x20cm | m | 53,38
39 | DM.10.02.01. | 104-109 | Wykonanie schodów prefabrykowanych na skarpie dla obsługi | m | 10,3
40 | M.20.01.10 | 110 | Chodniki z żywic z wykończeniem antypoślizgowym na obiektach mostowych | m2 | 159,79
41 | M.20.03.01 | 111 | Czyszczenie strumieniowo-ścierne powierzchni betonowych | m2 | 956,67
42 | M.20.03.04 | 113-114 | Zabezpieczenie antykorozyjne powierzchni betonowych zaprawami PCC | m2 | 93,78
43 |  | 112 | Gruntowanie powierzchni | m2 | 956.67
44 | M.20.03.07. | 115 | Powłoka malarska na powierzchniach betonowych | m2 | 93,78
45 | DM.07.06.02. | 116 | Ustawienie ogrodzeń systemowych typu "lubelskiego" do zabezpieczenia ruchu pieszych | m | 1,5
RAZEM NETTO
PODATEK VAT …. %
RAZEM BRUTTO
słownie złotych brutto: ………………………………………………...………………………………………………………..
…………………………………………………………………………………………………………………………………….
………………….… ………………………………………………………………..
Miejscowość, data Podpis upełnomocnionego przedstawiciela Wykonawcy