## Pakiet2. Zamrażarka niskotemp.
Załącznik nr 2
Pakiet 2 - Dostawa zamrażarki biomedycznej niskotemperaturowej
L.p. | Nazwa materiału | J.m | Ilość | Cena jednostkowa netto | Wartość netto | Wartość brutto | UWAGI | Wartość brutto | Nazwa proponowanego modelu - producent
1 | Zamrażarka biomedyczna, profesjonalna do -30°C równoważna z modelem firmy PHCBi: MDF-MU300H Konstrukcja szafowa z pojedynczą komorą chłodzenia. Pojemność użytkowa komory: 280 litrów (±5%). Maksymalne wymiary zewnętrzne: a. szerokość 610mm b. głębokość: 600mm c. wysokość: 1620mm Minimalne wymiary wewnętrzne: a. szerokość: 490mm b. głębokość: 480mm c. wysokość: 1290mm Drzwi zewnętrzne zamykane na klucz. Uchwyt do otwierania drzwi z możliwością zamontowania kłódki. Zamrażarka wyposażona w pochodzące od jej producenta, wysuwane pojemniki o wymiarach dostosowanych na wymiarów półek (co najmniej 5 pojemników wypełniających całkowicie wnętrze komory). Chłodzenie podpółkowe. Naturalny, węglowodorowy czynnik chłodniczy. Kompresor inwerterowy z automatyczną regulacją prędkości pracy w zależności od aktualnego zapotrzebowania na moc chłodniczą. Wnętrze wykonane z tworzywa sztucznego w kolorze białym lub stali malowanej na biało. Minimum 5 poziomów przechowywania (5 półek lub 4półki + podłoga komory). Sterownik mikroprocesorowy z wyświetlaczem typu LED. | szt. | 1 |  | 0 |  |  | 0
Zakres kontroli temperatury od -20°C do -30°C (nastawa z dokładnością do 1°C). Wymagane zabezpieczenia i alarmy: a. zbyt wysokiej i zbyt niskiej temperatury (z możliwością regulacji w zakresie od ±5°C do ±15°C lub szerszym) b. funkcja blokady klawiatury zapobiegająca przypadkowej zmianie parametrów c. funkcja opóźnienia startu kompresora chroniąca przed przeciążeniem instalacji elektrycznej w przypadku zaniku napięcia Dedykowany przycisk wyciszający alarm akustyczny. Możliwość regulacji czasu trwania wyciszenia lub ustawienia wyciszenia permanentnego. System automatycznej diagnostyki informujący o usterkach. Fabrycznie wykonany port kablowy o średnicy minimum 30mm. Możliwość doposażenia urządzenia w pochodzący od producenta, graficzny rejestrator temperatury. Maksymalny poziom generowanego hałasu: 40dB. Zużycie energii nie przekraczające 1,1kWh na dobę. Kółka samonastawne ułatwiające relokację urządzenia (4szt.)
RAZEM netto/brutto: |  |  |  |  | 0 |  |  | 0
Akceptuję w/w wymienionych parametrów urządzenia oraz wyposażenia dodatkowego i nie wnoszę żadnych zastrzeżeń do opisu przedmiotu zapytania o cenę:
1. …………………………………………………………….
data i podpis
2. …………………………………………………………….
data i podpis
3. …………………………………………………………….
data i podpis