## kosztorys ofertowy
KOSZTORYS OFERTOWY
Przebudowa ogrodzenia posesji przy budynku administracyjnym Nadleśnictwa Bircza nr inw. 291/1692 Etap II.
L.p. | Podstawa | Opis robót | Jednostka miary | Ilość jednostek | Cena jednostkowa | Cena
a | c | d | e | f | g | h
1 |  | Roboty rozbiórkowe i przygotowawcze.
1 d.1 | KNR 2-25 0307-03 | Ogrodzenia z siatki na słupkach stalowych obetonowanych - rozebranie | m2 | 166.85 |  | 0
2 d.1 | KNR 4-01 0212-03 | Rozbiórka elementów konstrukcji betonowych zbrojonych - cokół ogrodzenia i fundamenty słupków. | m3 | 11.04 |  | 0
3 d.1 | KNR 2-01 0105-02 | Mechaniczne karczowanie pni (śr. 16-25 cm) | szt. | 3 |  | 0
4 d.1 | KNR 2-01 0105-03 | Mechaniczne karczowanie pni (śr. 26-35 cm) | szt. | 4 |  | 0
5 d.1 | KNR 2-01 0105-04 | Mechaniczne karczowanie pni (śr. 36-45 cm) | szt. | 3 |  | 0
6 d.1 | KNR 2-01 0202-03 | Roboty ziemne wykonywane koparkami przedsiębiernymi o poj łyżki 0.40 m3 w gruncie kat. IV z transportem urobku samochodami samowyładowczymi na odległość do 1 km - wywóz gruzu i pni drzew. | m3 | 16.04 |  | 0
|  | Razem dział: Roboty rozbiórkowe i przygotowawcze. |  |  |  | 0
2 |  | Ogrodzenie - cokół żelbetowy oblicowany kamieniem.
7 d.2 | KNR 2-01 0312-11 | Wykopanie dołów o powierzchni dna do 0,2 m2 i głębokości do 1.0 m (kat. gruntu IV) - wykop pod fundamenty słupków ogrodzenia - urobek do wykorzystania na miejscu do zasypania dołów po rozbiórce ogrodzenia i karczowaniu pni. | dół. | 26 |  | 0
8 d.2 | KNR 2-01 0702-0101 | Kopanie koparkami podsiębiernymi rowów dla kabli o głębokości do 0,6 m i szer. dna do 0,4 m w gruncie kat. I-II - wykop pod fundamenty cokołów ogrodzenia - urobek do wykorzystania na miejscu do zasypania dołów po rozbiórce ogrodzenia i karczowaniu pni.. | m | 59.02 |  | 0
9 d.2 | KNR 2-02 0204-01 | Stopy fundamentowe prostokątne żelbetowe, o objętości do 0,5 m3 - z zastosowaniem pompy do betonu - betonowanie fudamentów słupków ogrodzenia w gruncie. Beton B20 W8. | m3 | 2.81 |  | 0
10 d.2 | KNR 2-02 0208-04 | Słupy żelbetowe, prostokątne o wysokości do 4 m; stosunek deskowanego obwodu do przekroju do 16 - z zastosowaniem pompy do betonu - betonowanie trzonów słupka. Beton B20 W8. | m3 | 0.54 |  | 0
11 d.2 | KNNR 6 0702-01 analogia | Osadzenie słupków stalowych z rury prostokątnej 60x40mm gr. ścianki 3mm o długosci 2,40m w trakcie betonowania. | szt. | 26 |  | 0
12 d.2 | KNNR 2 1201-03 | Podkłady z ubitych materiałów sypkich pod podłogi i posadzki - na gruncie - podbudowa pod cokół ogrodzenia. | m3 | 3.24 |  | 0
13 d.2 | KNNR 2 0602-03 | Izolacje poziome przeciwdźwiękowe z płyt styropianowych układanych na wierzchu konstrukcji na sucho jednowarstwowo - styropian gruntowy EPS XPS Hydro Aqua gr. 5cm. | m2 | 15.08 |  | 0
14 d.2 | KNR 2-02 0210-05 | Belki i podciągi żelbetowe; stosunek deskowanego obwodu do przekroju do 16 - z zastosowaniem pompy do betonu - belka - cokół ogrodzenia. Beton B20 W8 | m3 | 2.9 |  | 0
15 d.2 | KNR 2-02 0290-02 | Przygotowanie i montaż zbrojenia elementów budynków i budowli - pręty żebrowane o śr. 8-14 mm - słupki. | t | 0.16 |  | 0
16 d.2 | KNR 2-02 0290-02 | Przygotowanie i montaż zbrojenia elementów budynków i budowli - pręty żebrowane o śr. 8-14 mm - cokół. | t | 0.25 |  | 0
17 d.2 | KNR-W 2-02 2101-05 analogia | Nakrywy cokołów zewnętrznych o przekroju do 0.01 m2 - skały osadowe, piaskowe, wapienne miękkie - - montaż daszków betonowych o szeokości 31cm na cokołach | m | 66.82 |  | 0
18 d.2 | KNR 2-21 0609-08 | Okładziny z płytek kamiennych obrabianych na słupach - okładzina z płytek z kamienia naturalnego gr. 2cm cokołów. | m2 | 56.99 |  | 0
19 d.2 | KNR 2-02 1805-11 analogia | Osadzenie przęseł z paneli ogrodzeniowych drucianych długosci 2,5m, wys. 1,5m, gr. drutu 5mm między słupkami stalowymi z rur prostokatnych 60x40x3 na gotowym cokole. | m2 | 97.5 |  | 0
|  | Razem dział: Ogrodzenie - cokół żelbetowy oblicowany kamieniem. |  |  |  | 0
3 |  | Ogrodzenie - cokół prefabrykowany
20 d.3 | KNR 2-01 0312-11 | Wykopanie dołów o powierzchni dna do 0,2 m2 i głębokości do 1.0 m (kat. gruntu IV) - wykop pod fundamenty słupków ogrodzenia - urobek do wykorzystania na miejscu do zasypania dołów po rozbiórce ogrodzenia i karczowaniu pni. | dół. | 19 |  | 0
21 d.3 | KNR 2-01 0310-02 analogia | Ręczne wykopy ciągłe lub jamiste ze skarpami o szer. dna do 1,5 m i gł. do 1,5 m ze złożeniem urobku na odkład (kat. gruntu III) - wykop pod fundamenty cokołów ogrodzenia i fundamenty bramy i furtki - urobek do wykorzystania na miejscu do zasypania dołów po rozbiórce ogrodzenia i karczowaniu pni. | m3 | 1.78 |  | 0
22 d.3 | KNR 2-02 0204-01 | Stopy fundamentowe prostokątne żelbetowe, o objętości do 0,5 m3 - z zastosowaniem pompy do betonu - betonowanie fudamentów słupków ogrodzenia w gruncie. Beton B20 W8. | m3 | 2.05 |  | 0
23 d.3 | KNNR 6 0702-01 analogia | Osadzenie słupków stalowych z rury prostokątnej 60x40mm gr. ścianki 3mm o długosci 2,40m w trakcie betonowania. | szt. | 19 |  | 0
24 d.3 | KNR 2-02 1805-11 analogia | Osadzenie przęseł z paneli ogrodzeniowych drucianych długosci 2,5m, wys. 1,5m, gr. drutu 5mm między słupkami stalowymi z rur prostokatnych 60x40x3 na gotowym cokole. | m2 | 77.13 |  | 0
25 d.3 | KNR 2-25 0308-01 analogia | Ogrodzenia z prefabrykowanych elementów żelbetowych - montaż cokołów żelbetowych z desek żelbetowych grubości min. 6cm i wysokosci 30cm oraz łączników betonowych. | m2 | 20.5 |  | 0
|  | Razem dział: Ogrodzenie - cokół prefabrykowany |  |  |  | 0
4 |  | Roboty towarzyszace i porządkowe.
26 d.4 | KNR 2-01 0224-02 | Wykopy rowów i kanałów melioracyjnych oraz wykopy przy regulacji rzek wykonywane koparkami podsiębiernymi 0.40 m3 na odkład w gruncie kat. III - grunt do rozplantowania na miejscu. | m3 | 15 |  | 0
27 d.4 | KNR 2-31 1403-04 | Oczyszczenie rowów z namułu o grubości 10 cm z wyprofilowaniem skarp rowu | m | 45 |  | 0
28 d.4 | KNR 2-01 0202-03 | Roboty ziemne wykonywane koparkami przedsiębiernymi o poj łyżki 0.40 m3 w gruncie kat. IV z transportem urobku samochodami samowyładowczymi na odległość do 1 km - wywóz urobku z oczyszczenia rowu. | m3 | 0.45 |  | 0
29 d.4 | KNR 2-01 0515-02 | Ułożenie ścieków drogowych korytkowych o gr. 15 cm na podbudowie w dnie rowu | m | 5 |  | 0
30 d.4 | KNNR 1 0514-01 | Umocnienie skarp i dna kanałów płytami prefabrykowanymi 90x60cm typu KRATA | m2 | 10 |  | 0
31 d.4 | KNR 2-01 0506-08 | Plantowanie skarp i korony nasypów - kat. gruntu IV - uporzadkowanie terenu przy ogrodzeniu. | m2 | 270 |  | 0
32 d.4 | KNR 2-01 0228-02 | Wykopy wykonywane spycharkami o mocy 55 kW (75 KM) w gruncie kat. III - wyprofilowanie terenu przy ogrodzeniu. | m3 | 61.8 |  | 0
33 d.4 | KNR 2-23 0209-01 | Ręczne wykonywanie nawierzchni trawiastej siewem z przykryciem nasion po wysiewie grabiami | m2 | 424.5 |  | 0
|  | Razem dział: Roboty towarzyszace i porządkowe. |  |  |  | 0
|  | Razem wartosć kosztorysu netto: |  |  |  | 0
|  | Podatek: | VAT | % | 23 | 0
|  | Razem wartosć kosztorysu brutto: |  |  |  | 0
|  | Data: |  |  | Pieczęć i podpis:
Oświadczamy, że kalkulację powyższą sporądzono w oparciu o następujące czynniki cenotwórcze:
Nazwa czynnika |  |  |  | Jednostka |  | Rozmiar czynnika
Koszty Pośrednie Kp |  |  |  | % (koszt robocizny R+ koszt sprzętu S) |  | 0
Koszty zakupu |  |  |  | % M |  | 0
Zysk Z |  |  |  | % (Kp+R+S) |  | 0
Bezpośredni koszt robocizny |  |  |  | zł/roboczogodzinę |  | 0