## Uproszcz
KOSZTORYS OFERTOWY
Remont przejścia dla pieszych w ciagu drogi powiatowej nr 2682B ulicy Cmentarnej w Zambrowie
Opis | J.m. | ilość | Cena | Wartość
Wyniesione przejście dla pieszych
1. KNNR 6 0805-0500 | m2 | 6.4
Rozebranie nawierzchni z kostki betonowej grubości 6 cm
Dojścia do przejścia dla pieszych pod ułożenie płytek z
wybrzuszeniami o wym. 40x40x6,50 cm
2. KNNR 6 0805-0500 | m2 | 63
Rozebranie nawierzchni z kostki betonowej grubości 8 cm
Rozebranie nawierzchni jezdni z kostki betonowej
3. KNNR 6 0805-0500 | m2 | 46.34
Rozebranie nawierzchni z kostki betonowej grubości 8 cm
Rozebranie kostki z miejsca parkingowego i pod remont
chodnika
4. KNNR 6 0806-0200 | m | 29.8
Rozebranie krawężników betonowych i kamiennych oraz
obrzeży trawnikowych. Krawężniki betonowe - podsypka
cementowo-piaskowa
5. KNR 2-31 0109-0300 | m2 | 63
Podbudowy betonowe bez dylatacji o grubości 12cm po
zagęszczeniu
Podbudowa betonowa z zastosowaniem betonu klasy C 20/25
6. KNR 2-31 0502-0300 | m2 | 6.4
Ułożenie płytek betonowych koloru żółtego z
wybrzuszeniami o wymiarach 40x40x6,50 cm
7. KNR 2-31 0511-0301 | m2 | 63
Nawierzchnie z kostki brukowej betonowej o grubości 8cm
- kolorowej, na podsypce cementowo-piaskowej
KOSTKA KOLORU CZERWONEGO
Remont chodnika
8. KNNR 6 0101-0100 | m2 | 46.34
Koryta wykonywane na całej szerokości jezdni i
chodników. Mechanicznie - głębokość 5 cm kat.gruntu
II-VI. Równiarka 74kW + walec wibracyjny - samojezdne
9. KNNR 6 0105-0600 | m2 | 46.34
Warstwy podsypkowe. Podsypka cementowo-piaskowa o
grubości 5 cm. Zagęszczana ręcznie
10. KNNR 6 0403-0400 | m | 17
Krawężniki betonowe i kamienne wraz z wykonaniem ław.
Betonowe wystające o wymiarach 20x30 cm. Ława
betonowa,podsypka cementowo-piaskowa
11. KNNR 6 0502-0200 | m2 | 46.34
Chodniki z kostki brukowej betonowej. Kostka o grub.6
cm - układanie na podsypce cementowo-piaskowej. Z
wypełnieniem spoin piaskiem-kostka szara
Oznakowanie poziome
12. KNR 2-31 0706-0600 | m2 | 16
Oznakowanie poziome jezdni farbą chlorokauczukową;
linie na skrzyżowaniach i przejściach dla pieszych,
malowane mechanicznie
Ozakowanie P-10
13. KNR 2-31 0706-0600 | m2 | 4.176
Oznakowanie poziome jezdni farbą chlorokauczukową;
linie na skrzyżowaniach i przejściach dla pieszych,
malowane mechanicznie
Oznakowanie poziome P-25
Oznakowanie pionowe
14. KNR 2-31 0702-0200 | szt | 6
Słupki do znaków drogowych z rur stalowych o średnicy
70mm
długość słupków zgodnie z warunkami umieszczania znaków
na drogach publicznych
15. KNR 2-31 0703-0100 | szt | 6
Przymocowanie tablic znaków drogowych: zakazu, nakazu,
ostrzegawczych, informacyjnych, o pow. do 0,3m2
Zgodnie z projektem stałej organizacji ruchu drogowego
16. KNR 2-31 0703-0200 | szt | 2
Przymocowanie tablic znaków drogowych: zakazu, nakazu,
ostrzegawczych, informacyjnych, o pow. ponad 0,3m2
Tablice fluorescencyjne o wymiarach 1000x1600 mm koloru
żółto - zielonego ze znakami D-6 i T-27
zgodnie z projektem stałej organizacji ruchu drogowego
Formalno - prawne elementy zmiany organizacji
ruchu drogowego
17. Kalkulacja własna | kpl | 1
Opracowanie projektu stałej organizacji ruchu drogowego
18. Kalkulacja własna | kpl | 1
Opracowanie projektu czasowej organizacji ruchu
drogowego
Wartość kosztorysu :
Suma pozycji kosztorysowych : |  |  | NETTO
VAT: 23,00% |  |  | VAT
Całkowita wartość wyceny |  |  | BRUTTO