## ETAP II
"Zadanie: BUDOWA BUDYNKU ZESPOŁU SZKÓŁ NR 1 Z SALĄ GIMNASTYCZNĄ ORAZ ROZBUDOWĄ BUDYNKU ZESPOŁU PLACÓWEK SZKOLNO WYCHOWAWCZO OPIEKUŃCZYCH PRZY UL. JANA PAWŁA II 85 W NOWYM TARGU Zakres prac: ROBOTY DROGOWE"
Lp. | przekrój | element | jednostka | ilość | C.J. [zł] | Wartość [zł] | opis | etap
1 | A | nawierzchnia drógi i parkingi (kostka 8cm + grys 4-5cm) | m2 | 3984.52 |  | 0 | kostka betonowa BEHATON 8cm + podsypka grysowa gr.4-5cm | 2
2 | A | wykonanie podbudowy z kruszywa łamanego 0/63 mm gr.10 cm | m2 | 3984.52 |  | 0 | podbudowa zasadnicza 0-63mm -gr.10cm | 2
3 | B | nawierzchnia drógi i parkingi | m2 | 353.8 |  | 0 | kostka betonowa BEHATON 8cm + podsypka grysowa gr.4-5cm | 2
4 | B | wykonanie podbudowy z kruszywa łamanego 0/31,5 mm gr.10 cm |  | 353.8 |  |  | podbudowa zasadnicza 0-31,5mm -gr.10cm | 2
5 | C | nawierzchnia drógi i parkingi (kostka 8cm + grys 4-5cm) | m2 | 143.65 |  | 0 | kostka betonowa BEHATON 8cm + podsypka grysowa gr.4-5cm | 2
6 | C | wykonanie podbudowy z kruszywa łamanego 0/63 mm gr.15 cm |  | 143.65 |  |  | podbudowa zasadnicza 0-63mm -gr.15cm | 2
7 | D | nawierzchnia drógi i parkingi (kostka 8cm + grys 4-5cm) | m2 | 131.75 |  | 0 | kostka betonowa BEHATON 8cm + podsypka grysowa gr.4-5cm | 2
8 | E | nawierzchnia chodnika (kostka 6cm + grys 4-5cm) | m2 | 1067.33 |  | 0 | kostka betonowa HOLLAND 6cm + podsypka grysowa gr.4-5cm | 2
9 | - | krawężnik betonowy drogowy 15x30x100 szary na ławie betonowej C12/15 0,07m3/mb | mb | 1270.92 |  | 0 | Nawierzchnia jezdni i miejsc postojowych opasana krawężnikiem betonowym 15x30cm | 2
10 | - | obrzeże betonowe 8x30 szare na ławie betonowej C12/15 0,04m3/mb | mb | 850.627 |  | 0 | Chodniki, dojścia i placyki gospodarcze opasane obrzeżami betonowymi 8x30cm | 2
11 | - | opaska odbojowa żwirowa gr. 20cm (frakcja 5-16mm gr.5cm + frakcja 10-15cm) | m2 | 171.13 |  | 0 | żwirowa opaska odbjowa wykonana wokół budynku o szerkości 0,5m warstaw 5cm frakcja 5-16mm | 2
12 | - | obrzeże betonowe 6x20x100 szare na ławie betonowej C12/15 0,04m3/mb | mb | 321.16 |  | 0 | obrzeże betonowe 6x25x100 do obramowania żwirowych chodników odbojowych | 2
13 | - | płyty ażurowe 8x40x60 szare na podsypce cem-piaskowej | m2 | 75.23 |  | 0 | umocnienie skarp o nachyleniu >1:1,5 prefabrykowanymi płytamiażurowymi 40x60x8 | 2
14 | - | ściek betonowy korytkowy - korytko muldowe 15x50x50 na podsypce cem-piaskowej i ławie betonowej C12/15 0,07m3/mb | mb | 48 |  | 0 | ściek ukształtowany z prefabrykowanych betonowych elementów | 2
15 | - | palisada betonowa 28x14x60 szara zużycie 3,6szt./mb na ławie betonowej C12/15 0,15m3/mb | mb | 9.4 |  | 0 | palisada betonowa 12x18x60 przy starej szkole | 2
16 | - | Montaż barier U-11a ocynk | mb | 41.4 |  | 0 |  | 2
17 | - | ogrodzenie | mb | 337.17 |  | 0 | System ogrodzeń panelowych składa się z paneli kratowych o szerokości 2500mm o oczku 50x200mm, słupków ogrodzeniowych o przekroju 40x60mm z obejmami montażowymi oraz plastikowym kapturkiem. kolor ogrodzenia zielony RAL 6005 | 2
18 | - | furtka | mb | 1.1 |  | 0 | Furtka z wypełnieniem typu panel 2D (wypełnienie bramy panelem prostym 2D). Konstrukcja ramy 40x40x2mm, wyposażona są w zawiasy regulowane i solidne słupki 80x80x3mm. Wyposażona jest w zamek, klamkę i zaczep. Materiał: stal ocynkowana i malowana proszkowo RAL 6005 Wymiar furtki: wyskość - 150 cm; szerokość w świetle przejścia - 100cm | 2
19 | - | Brama | mb | 5 |  | 0 | Brama dwuskrzydłowa z wypełnieniem typu: panel 2D (wypełnienie bramy panelem prostym 2D). Konstrukcją ramy, 40x40x2mm Słupki 80x90x3mm Wyposażenie: zawiasy regulowane, słupki bramowe, napęd automatyczny. Materiał: stal ocynkowana i malowana proszkowo RAL 6005 Wymiary: 2x 250cm x 150cm | 2
20 | - | oznakowanie dróg (poziome i pionowe) - zgodnie z projektem | kpl | 1 |  | 0 |  | 2
21 | - | Humusowanie i obsianie gr. Humusu 5cm | m2 | 6800 |  | 0 |  | 2