## Arkusz1
Załącznik nr do SWZ
Pakiet I- Wyposażenie AGD
L.p. | Nazwa produktu | Opis przedmiotu zamówienia | Ilość:
1 | Zmywarka pod zabudowę z uzdatniaczem wody | Zmywarka pod zabudowę z uzdatniaczem wody: pojemność znamionowa dla standardowej ilości naczyń, przy standardowym cyklu mycia: 13; Wymiary (SxWxG) [cm]: 59.6 x 81.8 x 55, Pojemność [kpl.]: 13; klasa efektywności energetycznej: A++; zużycie energii w standardowym cyklu mycia: 0,92 kWh; automatyczny proces regeneracji złoża przy pomocy solanki jest inicjowany ręcznie budowa w kolorze granatowym; średnica przyłącza wody ¾”; ciśnienie robocze: 1,5-6,0 bar; temperatura otoczenia pracy: 5 – 38˚C; maks. temperatura wody zasilającej: 38˚C; czas regeneracji: 37 min; wydajność dla 10°dH – 1200 l; ilość złoża 4,0 l; zbiornik regeneracyjny: 8 kg; maks. natężenie przepływu wody: 5 l/min; zużycie soli regeneracyjnej na 1 cykl: 0,5 kg. Parametry +/- 10% | 1
2 | Kuchenka elektryczna | Płyta grzewcza 2 pola ceramiczne, kolor czarny, rozmiar 30x4,80x52 cm, moc przyłącza 3 Kw, napięcie zasilania 230 V instalacja jednofazowa, sterowanie płyty grzewczej elektroniczne-dotykowe na płycie grzewczej, wykonanie płyty grzewczej ceramiczne bez ramki, funkcje dodatkowe: automatyczne podgrzewanie, minutnik, pola HiLight, timer, blokada przed przypadkowym uruchomieniem, instrukacja obsługi w j. polskim, gwarancja 24 miesiące. Parametry +/- 10%. | 1
3 | Piekarnikiem do zabudowy | chłodne drzwi piekarnika; pojemność [l] 65; napięcie zasilania [V] 230; typ prowadnic teleskopowe; rodzaj kuchni Elektryczny, Rodzaj piekarnika:Elektryczny, Wymiary (SxWxG) [cm]: 59.5 x 59.5 x 57, Wykonanie wnętrza piekarnika: Emalia, Typ prowadnic w piekarniku: Teleskopowe, Sterowanie: Pokrętła, Sensorowe, Kolor frontu: Inox, Funkcje: Grill (opiekacz), Termoobieg. Parametry +/- 10%. | 1
4 | Kuchenka mikrofalowa pod zabudowę | sterowanie elektroniczne, 5 poziomów mocy; Wysokość [cm] 38.8, Szerokość [cm] 59.5, Głębokość [cm] 40, Waga [kg] 18.5, komora oraz obudowa urządzenia ze stali nierdzewnej; średnica talerza ok.31.5 cm; pojemność 25 l; moc do 1000W. Parametry +/- 10%. Kolor: Inox, Programy: Mikrofale i grill, 8 programów Auto. | 1
5 | Czajniki bezprzewodowe 2l, 4l | DŁUGOŚĆ: 333 mm, SZEROKOŚĆ: 232 mm, WYSOKOŚĆ: 286 mm MOC CAŁKOWITA: 2 kW, NAPIĘCIE: 230 V, WAGA: 1 kg, ZASILANIE: elektryczne, KOLOR:inox.. Ze stali nierdzewnej. Wskaźnik poziomu wody, automatyczny wyłącznik, zabezpieczenie przed przegrzaniem, podstawa umoliwiająca obrot czajnika o 360 stopni. Kontrolka zasilania. Czajnik elektryczny 1szt: 2l i 1 szt: 4l razem 2 szt. Parametry +/- 10%. | 2
6 | Lodówka pod zabudowę | Wymiary lodówki (wys. x szer. x gł.): 82 x 60 x 55 cm, Sterowanie: mechaniczne, klasa efektywności energetycznej A+; pojemność chłodziarki ok. 130 l; cichy agregat, uszczelka antybakteryjna, półki szklane; bez zamrażalnika, lodówka podblatowa do zabudowy. Parametry +/- 10%. | 1
7 | Okap | szerokość: do 60 cm; wysokość: do18 cm; głębokość: 30; rodzaj okapu: Teleskopowy; tryb pracy: Pochłaniacz, Wyciąg; wydajność maksymalna [m3/h]: 360; poziom hałasu [dB]: 65; sterowanie: Mechaniczne; kolor (wykończenie): inox; liczba prędkości: 3; liczba filtrów odtłuszczających: 2; filtr przeciwtłuszczowy: aluminiowy; oświetlenie: LED. Parametry +/- 10%. | 1
8 | Odkurzacz | odkurzacz jednofunkcyjny do czyszczenia podłóg twrdych, dywanów,tapicerki, torebka filtracyjna-fizelina, zmywalny filtr nylonowy( filtr główny), materiał wykonania zbiornika-elementy z plastiku, Clip-system czyszczenia węży, klasa bezpieczeństwa II, wydatek powietrza l/s53, podciśnienie mbar/kPa 240/24, pojemność zbiornika 10 litrów, maksymalna moc przyłącza maks.800 W, poziom db59, moc turbiny 800 W, przewód zasilający 10m, waga 6,30 kg, wymiary: 355mmx310mmx385mm, wąż ssący 2,5m, rura ssąca 2 szt x 0,5m. Zasilanie (V) 220 / 240 / 50 / 60; Średnica znamionowa ID / 35. Parametry +/- 10%. | 1
9 | Żelazko | moc całkowita: 2100 W; rodzaj stopy: T-ionic Glide; odporność stopy żelazka na zarysowania: 5 gwiazdek; pojemność zbiornika na wodę: 2500 ml; ciągłe wytwarzanie pary: 120 g/min; uderzenie pary: 420 g/min; długość przewodu: 1,8 m; system antywapienny: Funkcja Easy De-Calc. Ciśnienie: 6 barów. Parametry +/- 10%. | 1