## KO Zbiorczy
Załącznik 2
KOSZTORYS OFERTOWY zamienny z dnia 18.11.2024 r.
Modernizacja dróg wojewódzkich w zakresie wyeliminowania miejsc niebezpiecznych – poprawa bezpieczeństwa ruchu drogowego – część I
BUDOWA RONDA PRZY UL. PIŁSUDSKIEGO, SOKOŁOWSKIEJ I SZOSY RYPIŃSKIEJ W MIEŚCIE GOLUB-DOBRZYŃ
BRANŻA DROGOWA
Nr poz. | Numer ST | Wyszczególnienie elementów rozliczeniowych | Jm | Ilość | Cena jednostkowa | Wartość
1 | 2 | 3 | 4 | 5 | 6 | 7
| D.01.00.00 | ROBOTY PRZYGOTOWAWCZE
1 | D.01.01.01a | Odtworzenie trasy i punktów wysokościowych | km | 0.19
2 | D.01.01.01b | Wyniesienie i stabilizacja granic pasa drogowego | ryczałt | 1
3 | D.01.12.01 | Sporządzenie inwentaryzacji powykonawczej | ryczałt | 1
| D.01.02.01 | Usunięcie drzew i krzewów
4 | D.01.02.01 | usunięcie drzew z karczowaniem pni wraz odwozem i utylizacją materiałów odpadowych | szt | 14
5 | D.01.02.01 | usunięcie krzewów i podrostów wraz z odwozem i utylizacją | m2 | 76
| D.01.02.02 | Zdjęcie warstwy humusu
6 | D.01.02.02 | Zdjęcie warstwy humusu śr. gr. 15 cm w tym wywóz i utylizacja humusu niezdatnego do wbudowania lub jego nadmiaru | m2 | 781.5
| D.01.02.04 | Rozbiórki elementów dróg i urządzeń obcych
7 | D.01.02.04 | Rozebranie krawężników wraz z odwozem i utylizacją | m | 384.5
8 | D.01.02.04 | Rozebranie obrzeży wraz z odwozem i utylizacją | m | 335
9 | D.01.02.04 | Rozebranie nawierzchni z elementów betonowych wraz z podbudową z kruszywa gr. 20cm. Z odwozem i utylizacją | m2 | 1290
10 | D.01.02.04 | Rozebranie nawierzchni asfaltowej gr. 10cm wraz z podbudową z kruszywa gr. 20cm - na porzeby wykonania kanalizacji deszczowej w ul. Sokołowskiej i Mazowieckiej. Z odwozem i utylizacją | m2 | 25.5
11 | D.01.02.04 | Demotnaż oznakowania i konstrukcji wsporczych wraz z odwozem na teren RDW Toruń | szt | 16
12 | D.01.02.04 | Rozbiórka ogrodzeń z odwozem i utylizacją, montaż ogrodzeń tymczasowych w miejscu odsłoniętych posesji | m | 133
13 | D.01.02.04 | Rozebranie podbudowy z kruszywa gr. 15cm. Z odwozem i utylizacją | m2 | 1790
14 | D.01.02.04 | Rozebranie warstwy z bruku kamiennego gr. 15cm z podbudową z kruszywa gr. 20cm. Z odwozem i utylizacją | m2 | 1790
| D.02.00.00 | ROBOTY ZIEMNE
| D.02.01.01 | Wykonanie wykopów w gruntach nieskalistych
15 | D.02.01.01 | wykop wraz z odwozem i utylizacją nadmiaru lub niezbędnej części | m3 | 779.5
| D.02.03.01 | Wykonanie nasypów
16 | D.02.03.01 | Wykonanie nasypów ( z przydatnej części pozyskanych materiałów) | m3 | 306
| D.04.00.00 | PODBUDOWY
Konstrukcja K1
17 | D.04.07.01a | górna w-wa podbudowy zasadniczej AC16P - gr. 10cm; | m2 | 1448.5
18 | D.04.03.01 | Oczyszczenie i skropienie warstwy podbudowy z mieszanki niezwiązanej pod zabudowę mieszanki AC16P | m2 | 1448.5
19 | D.04.04.02B | dolna w-wa podbudowy zasadniczej z mieszanki niezwiązanej z kruszywem C90/3 0-31.5 - gr. 20cm; | m2 | 1550.9
Konstrukcja K2
20 | D.04.04.02B | w-wa podbudowy zasadniczej z mieszanki niezwiązanej z kruszywem C90/3 0-31.5 - gr. 20cm; | m2 | 75.5
Konstrukcja K3
21 | D.04.04.02B | w-wa podbudowy zasadniczej z mieszanki niezwiązanej z kruszywem C90/3 0-31.5 - gr. 20cm; | m2 | 445
Konstrukcja K4
22 | D.04.06.01 | w-wa podbudowy zasadniczej z betonu cementowego C12/15 - gr. 20cm; | m2 | 117.4
Konstrukcja K5
23 | D.04.04.02B | w-wa podbudowy zasadniczej z mieszanki niezwiązanej z kruszywem C90/3 0-31.5 - gr. 20cm; | m2 | 522
24 | D.04.04.02A | w-wa podbudowy pomocniczej z mieszanki niezwiązanej 0/31.5 CRB≥25% - gr. 25cm; | m2 | 566.1
25 | D.04.01.01 | wykonanie koryta wraz z profilowaniem i zagęszczaniem podłoża | m2 | 566.1
Konstrukcja K6
26 | D.04.04.02B | w-wa podbudowy zasadniczej z mieszanki niezwiązanej z kruszywem C90/3 0-31.5 - gr. 20cm; | m2 | 404
27 | D.04.04.02A | w-wa podbudowy pomocniczej z mieszanki niezwiązanej 0/31.5 CRB≥25% - gr. 25cm; | m2 | 435.5
28 | D.04.01.01 | wykonanie koryta wraz z profilowaniem i zagęszczaniem podłoża | m2 | 435.5
Ulepszone podłoże - U1
29 | D.04.04.02B | w-wa podbudowy pomocniczej z mieszanki niezwiązanej 0/31.5 CRB≥60% - gr. 24cm; | m2 | 1836.03
30 | D.04.01.01 | wykonanie koryta wraz z profilowaniem i zagęszczaniem podłoża | m2 | 1836.03
Ulepszone podłoże - U2
31 | D.04.04.02A | w-wa podbudowy pomocniczej z mieszanki niezwiązanej 0/31.5 CRB≥25% - gr. 25cm; | m2 | 595.5
32 | D.04.01.01 | wykonanie koryta wraz z profilowaniem i zagęszczaniem podłoża | m2 | 595.5
| D.05.00.00 | NAWIERZCHNIE
| D.05.03.01 | Nawierzchnia z kostki kamiennej
Konstrukcja K5
33 | D.05.03.01 | Warstwa ścieralna z kostki kamiennej, łupanej 7/9 z na podsypce c/p 1:4 gr.3cm | m2 | 19
Konstrukcja K6
34 | D.05.03.01 | Warstwa ścieralna z kostki kamiennej, łupanej 7/9 z na podsypce c/p 1:4 gr.3cm | m2 | 24.5
| D.05.03.04 | Nawierzchnia betonowa
Konstrukcja K4
35 | D.05.03.04 | Warstwa ścieralna z betono cementowego C35/45 gr. 25cm z warstwą poślizgową | m2 | 103
| D.05.03.05A | Nawierzchnia z betonu asfaltowego - warstwa ścieralna AC8S
Konstrukcja K2
36 | D.05.03.05A | Warstwa ścieralna z AC8S gr. 4cm | m2 | 75.5
37 | D.04.03.01 | Oczyszczenie i skropienie warstwy wiążącej AC16W pod zabudowę mieszanki AC8S | m2 | 75.5
| D.05.03.05B | Nawierzchnia z betonu asfaltowego - warstwa wiążąca AC16W
Konstrukcja K1
38 | D.05.03.05B | Warstwa wiążąca AC16W, gr. 6cm; | m2 | 1448.5
39 | D.04.03.01 | Oczyszczenie i skropienie warstwy podbudowy AC16P pod zabudowę mieszanki AC16W | m2 | 1448.5
Konstrukcja K2
40 | D.05.03.05B | Warstwa wiążąca AC16W, gr. 6cm; | m2 | 75.5
41 | D.04.03.01 | Oczyszczenie i skropienie warstwy podbudowy z mieszanki niezwiązanej pod zabudowę mieszanki AC16W | m2 | 75.5
| D.05.03.11 | Frezowanie bitumicznych warstw instniejącej konstrukcji nawierzchni
42 | D.05.03.11 | Frezowanie bitumicznych warstw instniejącej konstrukcji nawierzchni, gr. 4cm wraz z odwozem i utylizacją (10km) | m2 | 170.5
43 | D.05.03.11 | Frezowanie bitumicznych warstw instniejącej konstrukcji nawierzchni, gr. 10cm wraz z odwozem i utylizacją (10km) | m2 | 1790
| D.05.03.13A | Nawierzchnia z mieszanki SMA
Konstrukcja K1
44 | D.05.03.13A | Warstwa ścieralna SMA8S, gr. 4cm; | m2 | 1448.5
45 | D.04.03.01 | Oczyszczenie i skropienie warstwy wiążącej AC16W pod zabudowę mieszanki SMA8S | m2 | 1448.5
Konstrukcja K1a
46 | D.05.03.13A | Warstwa ścieralna SMA8S, gr. 4cm; | m2 | 117.5
47 | D.04.03.01 | Oczyszczenie i skropienie warstwy wiążącej AC16W i powierzchni po frezowaniu pod zabudowę mieszanki SMA8S | m2 | 117.5
| D.05.03.23 | Nawierzchnia z kostki brukowej betonowej
Konstrukcja K3
48 | D.05.03.23 | Warstwa ścieralna z kostki betonowej gr. 8cm na podsypce c/p 1:4 gr.3cm | m2 | 399
Konstrukcja K5
49 | D.05.03.23 | Warstwa ścieralna z kostki betonowej gr. 8cm na podsypce c/p 1:4 gr.3cm | m2 | 444.5
50 | D.05.03.23 | Elementy integracyjne faktura A | m2 | 36
51 | D.05.03.23 | Elementy integracyjne faktura B | m2 | 22.5
Konstrukcja K6
52 | D.05.03.23 | Warstwa ścieralna z kostki betonowej bezfazowej gr. 8cm na podsypce c/p 1:4 gr.3cm | m2 | 475.5
Odtworzenia i połączenie nawierzchni
Konstrukcja K1 - odtworzenie ul. Sokołowska
53 | D.05.03.13A | Warstwa ścieralna SMA8S, gr. 4cm; | m2 | 52.9
54 | D.04.03.01 | Oczyszczenie i skropienie warstwy wiążącej AC16W i powierzchni po frezowaniu pod zabudowę mieszanki SMA8S | m2 | 52.9
55 | D.05.03.05B | Warstwa wiążąca AC16W, gr. 6cm; | m2 | 27
56 | D.04.03.01 | Oczyszczenie i skropienie warstwy podbudowy AC16P i powierzchni po frezowaniu pod zabudowę mieszanki AC16W | m2 | 27
57 | D.04.07.01a | górna w-wa podbudowy zasadniczej AC16P - gr. 10cm; | m2 | 17.9
58 | D.04.03.01 | Oczyszczenie i skropienie warstwy podbudowyz mieszanki niezwiązanej pod zabudowę mieszanki AC16P | m2 | 17.9
59 | D.04.04.02B | dolna w-wa podbudowy zasadniczej z mieszanki niezwiązanej z kruszywem C90/3 0-31.5 - gr. 20cm; | m2 | 17.9
60 | D.04.04.02B | w-wa podbudowy pomocniczej z mieszanki niezwiązanej 0/31.5 CRB≥60% - gr. 24cm; | m2 | 9.8
Konstrukcja K1 - odtworzenie ul. Mazowiecka
61 | D.05.03.05B | Warstwa wiążąca AC16W, gr. 6cm; | m2 | 11.4
62 | D.04.03.01 | Oczyszczenie i skropienie warstwy podbudowy AC16P i powierzchni po frezowaniu pod zabudowę mieszanki AC16W | m2 | 11.4
63 | D.04.07.01a | górna w-wa podbudowy zasadniczej AC16P - gr. 10cm; | m2 | 7.3
64 | D.04.03.01 | Oczyszczenie i skropienie warstwy podbudowyz mieszanki niezwiązanej pod zabudowę mieszanki AC16P | m2 | 7.3
65 | D.04.04.02B | dolna w-wa podbudowy zasadniczej z mieszanki niezwiązanej z kruszywem C90/3 0-31.5 - gr. 20cm; | m2 | 7.3
66 | D.04.04.02B | w-wa podbudowy pomocniczej z mieszanki niezwiązanej 0/31.5 CRB≥60% - gr. 24cm; | m2 | 3.3
Połączenie nawierzchni ze stanem istniejącym
67 | D.05.03.13A | Warstwa wiążąca SMA8S, gr. 4cm; | m2 | 28
68 | D.04.03.01 | Oczyszczenie i skropienie warstwy wiążącej AC16W i powierzchni po frezowaniu pod zabudowę mieszanki SMA8S | m2 | 28
69 | D.05.03.05B | Warstwa wiążąca AC16W, gr. 6cm; | m2 | 22.8
70 | D.04.03.01 | Oczyszczenie i skropienie warstwy podbudowy AC16P i powierzchni po frezowaniu pod zabudowę mieszanki AC16W | m2 | 22.8
71 | D.04.07.01a | górna w-wa podbudowy zasadniczej AC16P - gr. 10cm; | m2 | 8
72 | D.04.03.01 | Oczyszczenie i skropienie warstwy podbudowyz mieszanki niezwiązanej pod zabudowę mieszanki AC16P | m2 | 8
73 | D.05.03.26 | siatka z włókien szklanych | m2 | 49
Konstrukcja K5 - odtworzenie
74 | D.05.03.23 | Odtworzenie warstwy ścieralnej z kostki betonowej na podsypce c/p 1:4 - z użyciem materiału pierwotnego (z wyłączeniem podsypki) | m2 | 65.5
75 | D.04.04.02B | w-wa podbudowy zasadniczej z mieszanki niezwiązanej z kruszywem C90/3 0-31.5 - gr. 20cm; | m2 | 65.5
76 | D.04.04.02a | w-wa podbudowy pomocniczej z mieszanki niezwiązanej 0/31.5 CRB≥25% - gr. 25cm; | m2 | 65.5
| D.06.00.00 | ROBOTY WYKOŃCZENIOWE
| D.06.01.01 | Umocnienie powierzchniowe skarp i terenów płaskich przez humusowanie i obsianie trawą
77 | D.06.01.01 | Humusowanie - gr.15cm, z obsianiem trawą | m2 | 526.5
78 | D.06.01.01 | odtworzenie zieleni z humusowaniem - gr.15cm, z obsianiem trawą | m2 | 163.5
| D.07.00.00 | URZADZENIA BEZPIECZENSTWA RUCHU
| D.07.01.01 | Oznakowanie poziome
79 | D.07.01.01 | Oznakowanie poziome - masy chemoutrwardzalne | m2 | 108.5
80 | D.07.01.01 | Oznakowanie poziome - do likwidacji | m2 | 14
| D.07.02.01 | Oznakowanie pionowe
81 | D.07.02.01 | Znaki drogowe | szt | 47
82 | D.07.02.01 | Znaki drogowe - urządzenia bezpieczeństwa ruchu drogowego (U-3a, U-5) | szt | 15
83 | D.07.02.01 | Konstrukcje wsporcze pod oznakowanie | szt | 37
84 | D.07.02.01 | Konstrukcje wsporcze pod oznakowanie - bramownica (~9,5mb) | szt | 1
| D.08.00.00 | ELEMENTY ULIC
| D.08.01.01 | Krawężniki betonowe
85 | D.08.01.01 | krawężnik betonowy 15x30 posadowiony na ławie betonowej, z uwzględnieniem krawężników łukowych | m | 357.5
86 | D.08.01.01 | krawężnik betonowy trapezowy posadowiony na ławie betonowej, z uwzględnieniem krawężników łukowych | m | 47.5
87 | D.08.01.01 | krawężnik betonowy 15x22 posadowiony na ławie betonowej, z uwzględnieniem krawężników łukowych | m | 127
88 | D.08.01.01 | opornik betonowy 12x25 posadowiony na ławie betonowej z opornikiem, | m | 171
| D.08.03.01 | Obrzeża betonowe
89 | D.08.03.01 | Obrzeża chodnikowe 8x30 cm posadowione na ławie betonowej | m | 461.5
90 | D.08.03.01 | Palisada betonowa 18x18x100 cm, posadowione na ławie betonowej | m | 15.5
| D.09.00.00 | ZIELEŃ DROGOWA
| D.09.01.01 | Zieleń drogowa
91 | D.09.01.01 | Nasadzenia - Sosona górska kosodrzewina (Pius mugo mugo) wraz z przygotowaniem podłożą, pielęgnacją powykonawczą i utrzymaniem - 2szt/m2 | m2 | 10.3
92 | D.09.01.01 | Nasadzenia - Trzcinnik Krótkowłosy (Calamagrostis brachytricha) wraz z przygotowaniem podłożą, pielęgnacją powykonawczą i utrzymaniem - 7szt/m2 | m2 | 9.2
93 | D.09.01.01 | Nasadzenia - Róża okrywowa 'Elfrid' (Rosa 'Elfrid')wraz z przygotowaniem podłożą,pielęgnacją powykonawczą i utrzymaniem - 5szt/m2 | m2 | 24.2
94 | D.09.01.01 | Nasadzenia - Irga rozesłana 'Eichholz' (Cotoneaster radicans 'Eichholz' wraz z przygotowaniem podłożą, pielęgnacją powykonawczą i utrzymaniem - 2szt/m2 | m2 | 31.7
Razem branża DROGOWA
BRANŻA SANITARNA - BUDOWA KANALIZACJI DESZCZOWEJ
Nr poz. | Numer ST | Wyszczególnienie elementów rozliczeniowych | Jm | Ilość | Cena jednostkowa | Wartość
1 | 2 | 3 | 4 | 5 | 6 | 7
| D-03.02.01 | Kanalizacja deszczowa
95 | D-03.02.01 | Roboty pomiarowe przy liniowych robotach ziemnych | km | 0.24
96 | D-03.02.01 | Wykopy liniowe o ścianach pionowych pod fundamenty, rurociągi i kolektory w gruntach suchych z wydobyciem urobku łopatą lub wyciągiem ręcznym, głębokość do 3.0·m, kategoria gruntu III-IV, szerokość wykopu 0.8-1.5·m - wykopy kontrolne | m3 | 19.2
97 | D-03.02.01 | Ręczne zasypywanie wykopów liniowych o ścianach pionowych, głębokość do 3.0·m, kategoria gruntu III-IV, szerokość wykopu 0.8-1.5·m | m3 | 19.2
98 | D-03.02.01 | Wykopy z zasypaniem, w gruncie kategorii III, o ścianach zabezpieczonych obudową głębokość do 2,5·m, wykop szerokości 0,90-1,0·m wraz z odwozem nadmiaru ziemi na odległość 10 km i kosztem składowania ziemi na wysypisku | m3 | 161.47
99 | D-03.02.01 | Wykopy z zasypaniem, w gruncie kategorii III, o ścianach zabezpieczonych obudową głębokość do 2,5·m, wykop szerokości 1,0-2,0·m wraz z odwozem nadmiaru ziemi na odległość 10 km i kosztem składowania ziemi na wysypisku | m3 | 473.64
100 | D-03.02.01 | Wykopy z zasypaniem, w gruncie kategorii III, o ścianach zabezpieczonych obudową , głębokość do 2,5·m, wykop szerokości 2,0-3,0·m wraz z odwozem nadmiaru ziemi na odległość 10 km i kosztem składowania ziemi na wysypisku | m3 | 190.24
101 | D-03.02.01 | Podłoża pod kanały i obiekty z materiałów sypkich - podsypka i obsypka rur piaskiem | m3 | 182.16
102 | D-03.02.01 | Podłoża pod kanały i obiekty z materiałów sypkich, grubość 20·cm - podsypka pod wpusty deszczowe | m3 | 1.3
103 | D-03.02.01 | Podłoża pod kanały i obiekty z materiałów sypkich, grubość 30·cm - podsypka pod studnie | m3 | 7.18
104 | D-03.02.01 | Studnie rewizyjne z kręgów betonowych w gotowym wykopie, Fi·1200·mm | szt | 10
105 | D-03.02.01 | Studnie rewizyjne z kręgów betonowych w gotowym wykopie, Fi·1000·mm | szt | 3
106 | D-03.02.01 | Wpusty deszczowe z kręgów betonowych jezdniowe Fi·500·mm, z osadnikiem bez syfonu | szt | 18
107 | D-03.02.01 | Kanały z rur typu PVC-U łączone na wcisk, Fi·200·mm SN 8 kN/m | m | 84.1
108 | D-03.02.01 | Kanały z rur typu PVC łączone na wcisk, Fi·315·mm SN 8 kN/m | m | 157
109 | D-03.02.01 | Próba szczelności kanałów rurowych, kanał Dn·200·mm | m | 84.1
110 | D-03.02.01 | Próba szczelności kanałów rurowych, kanał Dn·300·mm | m | 157
111 | D-03.02.01 | Badanie zagęszczenia podsypki,obsypki,zasypki - sonda dynamiczna DPL co 20 m | szt | 12
112 | D-03.02.01 | Próba szczelności studni kanalizacyjnych | szt | 13
113 | D-03.02.01 | Wykopy z zasypaniem, w gruncie kategorii III, o ścianach zabezpieczonych obudową głębokość do 2,5·m, wykop szerokości 1,0-2,0·m | m3 | 80.58
114 | D-03.02.01 | Likwidacja wpustów deszczowych | kpl. | 2
115 | D-03.02.01 | Demontaż istniejącej kanalizacji 200 mm | m | 8.5
116 | D-03.02.01 | Demontaż istniejącej kanalizacjij 300 mm | m | 23
117 | D-03.02.01 | Załadowanie gruzu koparko-ładowarką samochodów samowyładowczych | m3 | 5.54
118 | D-03.02.01 | Wywiezienie gruzu z terenu rozbiórki przy mechanicznym załadowaniu i wyładowaniu, transport samochodem samowyładowczym na odległość 10 km wraz z kosztem składowania gruzu na wysypisku | m3 | 5.54
119 | D-03.02.01 | Geodezja powykonawcza | kpl | 1
120 | D-03.02.01 | Kamerowanie kanalizacji | m | 241.1
121 | D-03.02.01 | Nadzory nad istniejącym uzbrojeniem | kpl | 1
Razem BRANŻA SANITARNA - BUDOWA KANALIZACJI DESZCZOWEJ
BRANŻA SANITARNA - PRZEBUDOWA WODOCIĄGÓW
Nr poz. | Numer ST | Wyszczególnienie elementów rozliczeniowych | Jm | Ilość | Cena jednostkowa | Wartość
1 | 2 | 3 | 4 | 5 | 6 | 7
| D-01.03.05 | Wodociąg
122 | D-01.03.05 | Roboty pomiarowe przy liniowych robotach ziemnych | km | 0.24
123 | D-01.03.05 | Wykopy liniowe o ścianach pionowych pod fundamenty, rurociągi i kolektory w gruntach suchych z wydobyciem urobku łopatą lub wyciągiem ręcznym, głębokość do 3.0·m, kategoria gruntu III-IV, szerokość wykopu 0.8-1.5·m - wykopy kontrolne | m3 | 38.4
124 | D-01.03.05 | Ręczne zasypywanie wykopów liniowych o ścianach pionowych, głębokość do 3.0·m, kategoria gruntu III-IV, szerokość wykopu 0.8-1.5·m | m3 | 38.4
125 | D-01.03.05 | Wykopy z zasypaniem, w gruncie kategorii III, o ścianach zabezpieczonych obudową głębokość do 2,5·m, wykop szerokości 0,90-1,0·m wraz z odwozem nadmiaru ziemi na odległość 10 km i kosztem składowania ziemi na wysypisku | m3 | 117.5
126 | D-01.03.05 | Wykopy z zasypaniem, w gruncie kategorii III, o ścianach zabezpieczonych obudową głębokość do 2,5·m, wykop szerokości 1,0-2,0·m wraz z odwozem nadmiaru ziemi na odległość 10 km i kosztem składowania ziemi na wysypisku | m3 | 368.47
127 | D-01.03.05 | Podłoża pod kanały i obiekty z materiałów sypkich - podsypka i obsypka rur piaskiem | m3 | 160.63
128 | D-01.03.05 | Rury ochronne (osłonowe), Fi·110 mm, PE 100 SDR 17 | m | 22
129 | D-01.03.05 | Rury ochronne (osłonowe), Fi·450 mm, PE 100 SDR 17 | m | 13
130 | D-01.03.05 | Przeciąganie rurociągów przewodowych w rurach ochronnych, rurociąg Dn·40 i 50·mm - płozy dystansowe H= 15 mm i manszety uszczelniające - 32x100 - 40x100 | m | 22
131 | D-01.03.05 | Przeciąganie rurociągów przewodowych w rurach ochronnych, rurociąg Dn·300·mm - płozy dystansowe H= 28 mm i manszety uszczelniające - 300x450 | m | 13
132 | D-01.03.05 | Montaż rurociągów z rur polietylenowych (PE, PEHD), Fi·32·mm - PE 100 SDR 11 | m | 3.4
133 | D-01.03.05 | Montaż rurociągów z rur polietylenowych (PE, PEHD), Fi·40·mm - PE 100 SDR 11 | m | 17.4
134 | D-01.03.05 | Montaż rurociągów z rur polietylenowych (PE, PEHD), Fi·50·mm - PE 100 SDR 11 | m | 21.8
135 | D-01.03.05 | Montaż rurociągów z rur polietylenowych (PE, PEHD), Fi·90·mm - PE 100 SDR 11 | m | 1.2
136 | D-01.03.05 | Montaż rurociągów z rur polietylenowych (PE, PEHD), Fi·110·mm - PE 100 SDR 11 | m | 23.4
137 | D-01.03.05 | Montaż rurociągów z rur polietylenowych (PE, PEHD), Fi·315·mm - PE 100 SDR 11 | m | 155.8
138 | D-01.03.05 | Montaż kształtek ciśnieniowych PE, PEHD o łączeniach zgrzewanych Fi·315·mm, PE - kolana - 45-30 st | szt | 10
139 | D-01.03.05 | Montaż kształtek ciśnieniowych PE, PEHD o łączeniach zgrzewanych Fi·315·mm, PE - łuki 22-11 st | szt | 5
140 | D-01.03.05 | Montaż kształtek ciśnieniowych PE, PEHD o łączeniach zgrzewanych Fi·315·mm, PE - trójnik | szt | 1
141 | D-01.03.05 | Montaż kształtek ciśnieniowych PE, PEHD o łączeniach zgrzewanych Fi·315·mm, PE - trójnik 315/110 | szt | 1
142 | D-01.03.05 | Montaż kształtek ciśnieniowych PE, PEHD o łączeniach zgrzewanych Fi·110·mm, PE - kolana - 45-30 st | szt | 2
143 | D-01.03.05 | Montaż kształtek ciśnieniowych PE, PEHD o łączeniach zgrzewanych Fi·110·mm, PE - redukcja 110/90 mm | szt | 1
144 | D-01.03.05 | Połączenia za pomocą kształtek elektrooporowych, Dn·40 mm - kolana 45 st | złącze | 2
145 | D-01.03.05 | Połączenia za pomocą kształtek elektrooporowych, Dn·32 mm - łuk 60 st | złącze | 1
146 | D-01.03.05 | Połączenia za pomocą kształtek elektrooporowych, Dn·50 mm - trójnik 50/32 mm | złącze | 1
147 | D-01.03.05 | Nawiertka siodłowa Fi·110/32·mm | szt | 1
148 | D-01.03.05 | Nawiertka siodłowa Fi 315/50 mm | szt | 3
149 | D-01.03.05 | Nawiertka siodłowa Fi 315/40 mm | szt | 2
150 | D-01.03.05 | Łącznik rurowy z funkcją zabezpieczenia przed przesunięciem do róznych rodzajów rur Fi·300·mm | szt | 2
151 | D-01.03.05 | Łącznik rurowy z funkcją zabezpieczenia przed przesunięciem do róznych rodzajów rur Fi·110·mm | szt | 1
152 | D-01.03.05 | Złączka rurowa z gwintem wewnętrznym połączenie PE/stal DN 50/1 1/2" | szt | 3
153 | D-01.03.05 | Złączka rurowa z gwintem wewnętrznym połączenie PE/stal DN 40/1 1/4" | szt | 2
154 | D-01.03.05 | Złączka rurowa z gwintem wewnętrznym połączenie PE/stal DN 32/1 " | szt | 1
155 | D-01.03.05 | Montaż kształtek ciśnieniowych PE, PEHD o łączeniach zgrzewano-kołnierzowych (tuleje kołnierzowe na luźny kołnierz), Fi·315/300·mm AISI 304 | szt | 3
156 | D-01.03.05 | Montaż kształtek ciśnieniowych PE, PEHD o łączeniach zgrzewano-kołnierzowych (tuleje kołnierzowe na luźny kołnierz), Fi·110/100·mm AISI 304 | szt | 1
157 | D-01.03.05 | Montaż kształtek ciśnieniowych PE, PEHD o łączeniach zgrzewano-kołnierzowych (tuleje kołnierzowe na luźny kołnierz), Fi·90/80·mm AISI 304 | szt | 5
158 | D-01.03.05 | Połączenie rur polietylenowych, ciśnieniowych PE, PEHD metodą zgrzewania czołowego, Fi 315·mm | złącze | 51
159 | D-01.03.05 | Połączenie rur polietylenowych, ciśnieniowych PE, PEHD metodą zgrzewania czołowego, Fi 110·mm | złącze | 8
160 | D-01.03.05 | Połączenie rur polietylenowych, ciśnieniowych PE, PEHD metodą zgrzewania czołowego, Fi 90·mm | złącze | 7
161 | D-01.03.05 | Kształtki żeliwne ciśnieniowe kołnierzowe, Fi·300·mm - zwęzka dwukołnierzowa z żeliwa sferoidalnego 300/100 mm | szt | 1
162 | D-01.03.05 | Zasuwa kołnierzowa z obudową montowana na rurociągach PVC i PE, Fi·300·mm | kpl | 1
163 | D-01.03.05 | Zasuwa kołnierzowa z obudową montowana na rurociągach PVC i PE, Fi·100·mm | kpl | 1
164 | D-01.03.05 | Zasuwa do przyłaczy domowych ze złaczem ISO do rur PE Dn·25 mm | szt | 2
165 | D-01.03.05 | Zasuwa do przyłaczy domowych ze złaczem ISO do rur PE Dn·32 mm | szt | 2
166 | D-01.03.05 | Zasuwa do przyłaczy domowych ze złaczem ISO do rur PE Dn·40 mm | szt | 3
167 | D-01.03.05 | Hydranty pożarowe, podziemne Fi·80·mm z kolanem stopowym | kpl | 1
168 | D-01.03.05 | Wykonanie różnych elementów betonowych i żelbetowych drobnowymiarowych o objętości do 1,5·m3, bloki podporowe pod zasuwy i hydranty - bloki oporowe | m3 | 3.54
169 | D-01.03.05 | Oznakowanie trasy wodociągu ułożonego w ziemi taśmą z tworzywa sztucznego | m | 240
170 | D-01.03.05 | Oznakowanie trasy wodociągu ułożonego w ziemi przewód DY 1x2,5 mm2 | m | 240
171 | D-01.03.05 | Oznakowanie zasuw i hydrantu | kpl | 11
172 | D-01.03.05 | Obrukowanie skrzynek zasuw | m2 | 2.75
173 | D-01.03.05 | Próba wodna szczelności sieci wodociągowych z rur typu HOBAS, PCW, PVC, PE, PEHD, (rurociąg 200·m) Dn·300·mm | próba | 1
174 | D-01.03.05 | Dezynfekcja rurociągów sieci wodociągowej, (rurociąg 200·m) Dn·300-350·mm | szt | 1
175 | D-01.03.05 | Jednokrotne płukanie sieci wodociągowej, (rurociąg 200·m) Dn·300·mm | szt | 1
176 | D-01.03.05 | Próba wodna szczelności sieci wodociągowych z rur typu HOBAS, PCW, PVC, PE, PEHD, (rurociąg 200·m) Dn·do110·mm | próba | 1
177 | D-01.03.05 | Dezynfekcja rurociągów sieci wodociągowej, (rurociąg 200·m) Dn·do 150·mm | szt | 1
178 | D-01.03.05 | Jednokrotne płukanie sieci wodociągowej, (rurociąg 200·m) Dn·do 150·mm | szt | 1
179 | D-01.03.05 | Wykopy z zasypaniem, w gruncie kategorii III, o ścianach zabezpieczonych obudową głębokość do 2,5·m, wykop szerokości 0,90-1,0·m | m3 | 383.47
180 | D-01.03.05 | Demontaż kolizyjnego odcinka wodociągu 40 mm | m | 12
181 | D-01.03.05 | Demontaż kolizyjnego odcinka wodociągu 32 mm | m | 10
182 | D-01.03.05 | Demontaż kolizyjnego odcinka wodociągu 50 mm | m | 21.5
183 | D-01.03.05 | Demontaż kolizyjnego odcinka wodociągu 80 mm | m | 2
184 | D-01.03.05 | Demontaż kolizyjnego odcinka wodociągu 110 mm | m | 43
185 | D-01.03.05 | Demontaż kolizyjnego odcinka wodociągu 300 mm | m | 130
186 | D-01.03.05 | Demontaż hydrantu | kpl. | 1
187 | D-01.03.05 | Wywóz zdemontowanych rur i hydrantu samochodem skrzyniowym na odległość 10·km, z załadunkiem i wyładunkiem mechanicznym | t | 3.82
188 | D-01.03.05 | Geodezja powykonawcza | kpl | 1
Razem BRANŻA SANITARNA - PRZEBUDOWA WODOCIĄGÓW
BRANŻA SANITARNA - PRZEBUDOWA GAZOCIĄGÓW
Nr poz. | Numer ST | Wyszczególnienie elementów rozliczeniowych | Jm | Ilość | Cena jednostkowa | Wartość
1 | 2 | 3 | 4 | 5 | 6 | 7
| D-01.03.06 | Gazociąg
189 | D-01.03.06 | Roboty pomiarowe przy liniowych robotach ziemnych | KM | 0.04
190 | D-01.03.06 | Wykopy liniowe o ścianach pionowych pod fundamenty, rurociągi i kolektory w gruntach suchych z wydobyciem urobku łopatą lub wyciągiem ręcznym, głębokość do 1.5·m, kategoria gruntu V-VI, szerokość wykopu 0.8-1.5·m - wykopy kontrolne | m3 | 6.3
191 | D-01.03.06 | Ręczne zasypywanie wykopów liniowych o ścianach pionowych, głębokość do 1.5·m, kategoria gruntu V-VI, szerokość wykopu 0.8-1.5·m | m3 | 6.3
192 | D-01.03.06 | Wykopy z zasypaniem, w gruncie kategorii III, o ścianach zabezpieczonych obudową głębokość do 2,5·m, wykop szerokości 0,90-1,0·m wraz z odwozem nadmiaru ziemi na odległość 10 km i kosztem składowania ziemi na wysypisku | m3 | 50.9
193 | D-01.03.06 | Rura osłonowa PE 100 RC SDR 17 DN 355 mm | m | 12.5
194 | D-01.03.06 | Przeciąganie rurociągów przewodowych w rurach ochronnych, rurociąg Dn·250·mm + pianka poliuretanowa dla zabezpieczenia końców rury osłonowej na długości 20 cm | m | 12.5
195 | D-01.03.06 | Montaż rurociągów z rur polietylenowych (HDPE), rury proste, Dn·250 mm - PE 100 SDR 17 RC | m | 38.4
196 | D-01.03.06 | Montaż rurociągów z rur polietylenowych (HDPE), rury w zwojach, Dn·32 mm - PE 100 SDR 17 RC | m | 3
197 | D-01.03.06 | Montaż kształtek ciśnieniowych PE, PEHD o łączeniach zgrzewanoych Fi·250·mm - kolana 45-30 st | szt | 4
198 | D-01.03.06 | Połączenia za pomocą kształtek elektrooporowych, Dn·250 mm - mufa | złącze | 2
199 | D-01.03.06 | Połączenia za pomocą kształtek elektrooporowych, Dn·32 mm - mufa | złącze | 2
200 | D-01.03.06 | Połączenia za pomocą kształtek elektrooporowych, Dn·63 mm - redukcja 63/32 mm | złącze | 2
201 | D-01.03.06 | Nawiertka siodłowa z zaworem do nawiercania DN250/63 wraz z teleskopowym przedłużeniem wrzeciona zaworu i skrzynką uliczną.Skrzynkę ustawić na płycie fundamentowe | złącze | 2
202 | D-01.03.06 | Połączenie rurowo-kołnierzowe PE/stal DN 250/250·mm | szt | 2
203 | D-01.03.06 | Łączenie rur metodą zgrzewania czołowego, Dn·250 mm | szt | 13
204 | D-01.03.06 | Zasuwa kołnierzowa DN250 z żeliwa sferoidalnego wraz z teleskopowym przedłużeniem wrzeciona zaworu i skrzynką uliczną.Skrzynkę ustawić na płycie fundamentowej. | szt | 2
205 | D-01.03.06 | Zestaw do przełączenia gazociągów - Stop system do rur stalowych o PE + Bypass | kpl | 4
206 | D-01.03.06 | Oznakowanie trasy gazociągu ułożonego w ziemi taśmą z tworzywa sztucznego | m | 50
207 | D-01.03.06 | Oznakowanie trasy gazociągu ułożonego w ziemi przewód DY 1x2,5 mm2 | m | 50
208 | D-01.03.06 | Oznakowanie zasuw oraz nawiertek | kpl | 4
209 | D-01.03.06 | Obrukowanie skrzynek zasuw | m2 | 1
210 | D-01.03.06 | Próby szczelności gazociągów na ciśnienie do 0.6 MPa, do Dn·250 mm | m | 38.4
211 | D-01.03.06 | Próby szczelności i wytrzymałości gazowych przyłączy domowych, montaż aparatury kontrolno-pomiarowej | kpl | 1
212 | D-01.03.06 | Próby szczelności i wytrzymałości gazowych przyłączy domowych, próba szczelności i wytrzymałości | m | 3
213 | D-01.03.06 | Wykopy z zasypaniem, w gruncie kategorii III, o ścianach zabezpieczonych obudową głębokość do 2,5·m, wykop szerokości 0,90-1,0·m | m3 | 37.8
214 | D-01.03.06 | Demontaż istniejącego gazociągu 32 mm | m | 11.5
215 | D-01.03.06 | Demontaż istniejącego gazociągu 250 mm | m | 33.5
216 | D-01.03.06 | Wywóz zdemontowanych rur samochodem skrzyniowym na odległość 10·km, z załadunkiem i wyładunkiem mechanicznym | t | 0.42
217 | D-01.03.06 | Geodezja powykonawcza | kpl | 1
Razem BRANŻA SANITARNA - PRZEBUDOWA GAZOCIĄGÓW
BRANŻA SANITARNA - PRZEBUDOWA KANALIZACJI SANITARNEJ
Nr poz. | Numer ST | Wyszczególnienie elementów rozliczeniowych | Jm | Ilość | Cena jednostkowa | Wartość
1 | 2 | 3 | 4 | 5 | 6 | 7
| D-01.03.07 | Kanalizacja sanitarna
218 | D-01.03.07 | Roboty pomiarowe przy liniowych robotach ziemnych | km | 0.06
219 | D-01.03.07 | Wykopy liniowe o ścianach pionowych pod fundamenty, rurociągi i kolektory w gruntach suchych z wydobyciem urobku łopatą lub wyciągiem ręcznym, głębokość do 6.0·m, kategoria gruntu III-IV, szerokość wykopu 0.8-1.5·m - wykopy kontrolne | m3 | 17.42
220 | D-01.03.07 | Ręczne zasypywanie wykopów liniowych o ścianach pionowych, głębokość do 6.0·m, kategoria gruntu III-IV, szerokość wykopu 0.8-1.5·m | m3 | 17.42
221 | D-01.03.07 | Wykopy z zasypaniem, w gruncie kategorii III, o ścianach zabezpieczonych obudową głębokość do 4,8·m, wykop szerokości 0,90-1,0·m wraz z odwozem nadmiaru ziemi na odległośc 10 km i kosztem składowania na wysypisku | m3 | 208.73
222 | D-01.03.07 | Wykopy z zasypaniem, w gruncie kategorii III, o ścianach zabezpieczonych obudową głębokość do 4,8·m, wykop szerokości 2,0-3,0·m wraz z odwozem nadmiaru ziemi na odległośc 10 km i kosztem składowania na wysypisku | m3 | 72.21
223 | D-01.03.07 | Podłoża pod kanały i obiekty z materiałów sypkich - podsypka i obsypka rur piaskiem | m3 | 38.45
224 | D-01.03.07 | Podłoża pod kanały i obiekty z materiałów sypkich, grubość 30·cm - podsypka pod studnie | m3 | 1.73
225 | D-01.03.07 | Studnie rewizyjne z kręgów betonowych w gotowym wykopie, Fi·1000·mm | szt | 4
226 | D-01.03.07 | Kanały z rur typu PVC-U łączone na wcisk, Fi·200·mm SN 8 kN/m | m | 57.5
227 | D-01.03.07 | Próba szczelności kanałów rurowych, kanał Dn·200·mm | m | 57.5
228 | D-01.03.07 | Badanie zagęszczenia podsypki,obsypki,zasypki - sonda dynamiczna DPL co 20 m | szt | 3
229 | D-01.03.07 | Próba szczelności studni kanalizacyjnych | szt | 4
230 | D-01.03.07 | Regulacja istniejących zwięczeń studni kanalizacji sanitarnej | szt | 4
231 | D-01.03.07 | Wykopy z zasypaniem, w gruncie kategorii III, o ścianach zabezpieczonych obudową głębokość do 4,8·m, wykop szerokości 0,90-1,0·m | m3 | 115.2
232 | D-01.03.07 | Demontaż istniejącej kanalizacji 200 mm | m | 32
233 | D-01.03.07 | Załadowanie gruzu koparko-ładowarką samochodów samowyładowczych | m3 | 2.41
234 | D-01.03.07 | Wywiezienie gruzu z terenu rozbiórki przy mechanicznym załadowaniu i wyładowaniu, transport samochodem samowyładowczym na odległość 10 km wraz z kosztem składowania gruzu na wysypisku | m3 | 2.41
235 | D-01.03.07 | Geodezja powykonawcza | kpl | 1
236 | D-01.03.07 | Kamerowanie kanalizacji | m | 57.5
Razem BRANŻA SANITARNA - PRZEBUDOWA KANALIZACJI SANITARNEJ
BRANŻA ELEKTRYCZNA
Lp. | Nr spec. techn. | Opis | j.m. | Ilość | Cena jedn. | Wartość
1 | 2 | 3 | 4 | 5 | 6 | 7
Obsługa Geodezyjna
237 | D-01.03.02 | Geodezyjne tyczenie proj. urządzeń i inwentaryzacja powykonawcza w zakresie urządzeń własności ENERGA OPERATOR | kpl | 1
238 | D.07.07.01 | Geodezyjne tyczenie proj. urządzeń i inwentaryzacja powykonawcza w zakresie urządzeń własności Inwestora | kpl | 1
| D-01.03.02 | Przebudowa sieci elektroenergetycznej SN, własność ENERGA OPERATOR
239 | D-01.03.02 | Kopanie koparkami podsiębiernymi rowów dla kabli o głębokości do 1,0 m i szer. dna do 0,4 m w gruncie kat. III-IV | m | 44
240 | D-01.03.02 | Układanie rur ochronnych z PCW o średnicy do 160 mm w wykopie Rura przepustowa 160 do wykopów otwartych750N | m | 16
241 | D-01.03.02 | Układanie rur ochronnych z PCW o średnicy do 140 mm w wykopie Rura osłonowa 160 karbowana dwuścienna giętka 450N | m | 27
242 | D-01.03.02 | Układanie kabli o masie do 3.0 kg/m w rurach, pustakach lub kanałach zamkniętych kabel NA2XS(FL)2Y 1x150mm2 Krotność = 3 | m | 44
243 | D-01.03.02 | Łączenie w kanałach lub tunelach kabli wielożyłowych o izolacji papierowej i powłoce ołowianej (Al do 150 mm2) na U do 20 kV z kablem 1-żyłowym z zastosowaniem mufy przejściowej mufa przejściowa typu CHMP(H)3-1, 24kV, 95-240mm2 | szt. | 2
244 | D-01.03.02 | Mechaniczne zasypywanie rowów dla kabli o głębokości do 0,8 m i szer. dna do 0.4 m w gruncie kat. III-IV | m | 44
245 | D-01.03.02 | Demontaż kabli wielożyłowych o masie 8,5 kg/m układanych w gruncie kat. III-IV z transportem na magazyn Właściciela | m | 45
| D-01.03.02 | Przebudowa sieci elektroenergetycznej nN, własność ENERGA OPERATOR
246 | D-01.03.01 | Montaż i stawianie słupów linii napowietrznej nn z żerdzi wirowanych - pojedynczy o długości do 12.0 m żerdź wirowana E-12/10 | słup | 1
247 | D-01.03.01 | Montaż i stawianie słupów linii napowietrznej nn z żerdzi wirowanych - hak wieszakowy z uchwytem hak wieszakowy SOT 21.216 uchwyt odciągowy z demontażu | szt. | 1
248 | D-01.03.02 | Mechaniczne pogrążanie uziomów pionowych prętowych w gruncie kat III uziom pionowy skręcany 16mm | m | 9
249 | D-01.03.02 | Układanie uziomów w rowach kablowych bednarka ocynkowana FeZn 25x4 | m | 9
250 | D-01.03.01 | Montaż przewodów izolowanych linii napowietrznej nn typu AsXSn lub podobnych o przekroju 4x50+25 mm2 - przewieszenie istniejącego | km przew. | 0.05
251 | D-01.03.01 | Montaż przyłączy przewodami izolowanymi typu AsXSn lub podobnymi o przekroju do 4x25 mm2 z udziałem podnośnika samochodowego - przewieszenie istniejącego | szt. | 1
252 | D-01.03.01 | Montaż przyłączy przewodami izolowanymi typu AsXSn lub podobnymi o przekroju do 4x16 mm2 z udziałem podnośnika samochodowego przewód aluminiowy izolowany typy AsXSn 4x16mm2 | szt. | 1
253 | D-01.03.01 | Demontaż przewodów izolowanych linii NN o przekroju 4x16 mm2 z transportem na magazyn Właściciela | km | 0.02
254 | D-01.03.01 | Montaż ogranicznika przepięć w liniach napowietrznych nn z przewodów izolowanych ogranicznik przepięć typ BPI 1.4 50 BZ 10 (6/100) (BK2516) | szt. | 4
255 | D-01.03.01 | Montaż konstrukcji stalowych i osprzętu linii napowietrznej nn - uziemiacze Zestaw do zakładania uziemiaczy ST208 | kpl | 1
256 | D-01.03.01 | Demontaż słupów żelbetowych linii NN bliźniaczych | szt | 1
257 | D-01.03.01 | Demontaż słupów wirowanych | szt | 1
| D-01.03.02 | Przebudowa sieci oświetlenia ulicznego - własność ENERGA OŚWIETLENIE
258 | D-01.03.02 | Ręczne kopanie rowów dla kabli o głębokości do 0,8 m i szer. dna do 0,4 m w gruncie kat. III | m | 11
259 |  | Demontaż kabli wielożyłowych o masie 0,5-1,0 kg/m ze słupa | m | 10
260 |  | Demontaż kabli wielożyłowych o masie 0,5-1,0 kg/m układanych w gruncie kat. III-IV | m | 9
261 | D-01.03.01 | Układanie kabli o masie do 1.0 kg/m przez wciąganie do rur osłonowych mocowanych na słupach betonowych - kabel z demontażu | m | 3
262 | D-01.03.01 | Układanie kabli o masie do 1.0 kg/m bezpośrednio na słupach betonowych - kabel z demontażu | m | 7
263 | D-01.03.01 | Montaż przewodów izolowanych linii napowietrznej nn typu AsXSn lub podobnych o przekroju 2x25 mm2 przewód typu AsXSn 2x25mm2 | km przew. | 0.04
264 | D-01.03.01 | Montaż ogranicznika przepięć w liniach napowietrznych nn z przewodów izolowanych ogranicznik przepięć typ BPI 1.4 50 BZ 10 (6/100) (BK2516) | szt. | 1
265 | D-01.03.01 | Demontaż przewodów izolowanych linii NN o przekroju 2x25 mm2 z transportem na magazyn Właściciela | km | 0.03
266 | D.07.07.01 | Demontaż opraw oświetlenia zewnętrznego na trzpieniu słupa lub wysięgniku | kpl. | 5
267 | D.07.07.01 | Demontaż wysięgników rurowych o ciężarze do 30 kg mocowanych na słupie lub ścianie | szt. | 5
| D.07.07.01 | Budowa oświetlenia ulicznego - własność Inwestora
268 | D.07.07.01 | Kopanie koparkami podsiębiernymi rowów dla kabli o głębokości do 0,8 m i szer. dna do 0,4 m w gruncie kat. III-IV | m | 282
269 | D.07.07.01 | Układanie rur ochronnych z PCW o średnicy do 110 mm w wykopie Rura osłonowa przepustowa do wykopów otwartych 750N o średnicy 110mm | m | 49
270 | D.07.07.01 | Układanie rur ochronnych z PCW o średnicy do 110 mm w wykopie Rura osłonowa 110 karbowana dwuścienna sztywna 450N | m | 33.5
271 | D.07.07.01 | Układanie rur ochronnych z PCW o średnicy do 75 mm w wykopie Rura osłonowa karbowana dwuścienna giętka 450N o średnicy 75mm | m | 224
272 | D.07.07.01 | Układanie kabli o masie do 1.0 kg/m w rurach, pustakach lub kanałach zamkniętych kabel YAKXS 4x35mm2 | m | 330
273 | D.07.07.01 | Mechaniczne zasypywanie rowów dla kabli o głębokości do 0,8 m i szer. dna do 0.4 m w gruncie kat. III-IV | m | 282
274 | D.07.07.01 | Montaż i stawianie słupów oświetleniowych o masie do 100 kg Słup oświetleniowy ze stali ocynkowanej o gr. min. 3mm, prosty, zbieżny, sześciokątny z wysięgnikiem pojedynczym 1m zakończonym przegubem, wys. mont. opr. H=6m fundament prefabrykowany betonowy F100/200 zabezpieczony przeciwwilgociowo komplet izolowanych złączy słupowych II klasy ochronności | szt. | 1
275 | D.07.07.01 | Montaż i stawianie słupów oświetleniowych o masie do 100 kg Słup oświetleniowy ze stali ocynkowanej o gr. min. 3mm, prosty, zbieżny, sześciokątny, wys. mont. opr. H=5m bezpośrednio na szczycie słupa fundament prefabrykowany betonowy F100/200 zabezpieczony przeciwwilgociowo komplet izolowanych złączy słupowych II klasy ochronności | szt. | 6
276 | D.07.07.01 | Montaż i stawianie słupów oświetleniowych o masie do 100 kg Słup oświetleniowy ze stali ocynkowanej o gr. min. 3mm, prosty, zbieżny, sześciokątny z wysięgnikiem pojedynczym 1,5m, wys. mont. opr. H=9m komplet izolowanych złączy słupowych II klasy ochronności Fundament prefabrykowany F150/200 zabezpieczony przeciwwilgociowo | szt. | 4
277 | D.07.07.01 | Montaż i stawianie słupów oświetleniowych o masie do 100 kg Słup oświetleniowy ze stali ocynkowanej o gr. min. 3mm, prosty, zbieżny, sześciokątny z wysięgnikiem czteroramiennym o długościach 2m, wys. mont. opr. H=9m Fundament prefabrykowany F150/200 zabezpieczony przeciwwilgociowo komplet izolowanych złączy słupowych II klasy ochronności | szt. | 1
278 | D.07.07.01 | Montaż przewodów do opraw oświetleniowych - wciąganie w słupy, rury osłonowe i wysięgniki przy wysokości latarń do 10 m Przewód YDY 2x1,5mm2 Peszel niepalny 350N FI16mm | kpl.przew. | 15
279 | D.07.07.01 | Montaż opraw oświetlenia zewnętrznego na wysięgniku Oprawa oświetleniowa drogowa z demontażu | szt. | 1
280 | D.07.07.01 | Montaż opraw oświetlenia zewnętrznego na wysięgniku Oprawa oświetleniowa drogowa z optyką symetryczną O59, 80W, 10350 lm, 4000K, II klasa ochronności, zasilacz z wbudowaną i zaprogramowaną funkcją redukcji mocy | szt. | 3
281 | D.07.07.01 | Montaż opraw oświetlenia zewnętrznego na wysięgniku Oprawa oświetleniowa drogowa z optyką asymetryczną O37P do przejść dla pieszych, 51W, 7250 lm, 3000K, II klasa ochronności, zasilacz z wbudowaną i zaprogramowaną funkcją redukcji mocy | szt. | 7
282 | D.07.07.01 | Montaż opraw oświetlenia zewnętrznego na wysięgniku Oprawa oświetleniowa drogowa z optyką symetryczną O3, 80W, 9900 lm, 4000K, II klasa ochronności, zasilacz z wbudowaną i zaprogramowaną funkcją redukcji mocy | szt. | 4
283 | D.07.07.01 | Mechaniczne pogrążanie uziomów pionowych prętowych w gruncie kat III uziom pionowy skręcany 16mm | m | 12
284 | D.07.07.01 | Układanie uziomów w rowach kablowych bednarka ocynkowana FeZn 25x4 | m | 6
Razem BRANŻA ELEKTRYCZNA
BRANŻA TELEKOMUNIKCYJNA
Nr poz. | Numer ST | Wyszczególnienie elementów rozliczeniowych | Jm | Ilość | Cena jednostkowa | Wartość
1 | 2 | 3 | 4 | 5 | 6 | 7
OBSŁUGA GEODEZYJNA
285 | U.01.03.04a | Obsługa geodezyjna wraz z inwentaryzacją powykonawczą | kpl. | 1
| U.01.03.04 | BUDOWA KANAŁU TECHNOLOGICZNEGO
286 | U.01.03.04a | Budowa studni kablowych prefabrykowanych rozdzielczych SKO - 4g wraz z ramą i pokrywą typu lekkiego, w gruncie kategorii IV. | szt. | 8
287 | U.01.03.04a | Montaż puszek hermetycznych IP 68 | szt. | 8
288 | U.01.03.04a | Układanie kabla wypełnionego o śr. do 30 mm w rowie kablowym wykonanym ręcznie w gruncie kat. III - kabel lokalizacyjny XzTKMXpw 1x2x0,8 | m | 20
289 | U.01.03.04a | Wciąganie kabla wypełnionego w powłoce termoplastycznej do kanalizacji kablowej, mechaniczne, średnica kabla do 30 mm, otwór kanalizacji wolny - kabel XzTKMXpw 1x2x0,8 | m | 167
290 | U.01.03.04a | Budowa kanału technologicznego Ktu | m | 20
291 | U.01.03.04a | Budowa kanału technologicznego KTp | m | 197
292 | U.01.03.04a | Wywóz ziemi samochodami samowyładowczymi na odległość 3 km grunt kat. IV | m3 | 14
| U.01.03.04 | PRZEBUDOWA i ZABEZPIECZENIE SIECI TELEKOMUNIKCYJNYCH
| U.01.03.04a | Budowa kanalizacji kablowej Orange Polska S.A.
293 | U.01.03.04a | Kopanie rowów dla kabli w sposób ręczny w gruncie kat. III - roboty obok czynnego pasa jezdni (76-130 poj/h) - przekop kontrolny | szt | 5
294 | U.01.03.04a | Ręczne zasypywanie przekopów sprawdzających, szerokość dna wykopu do 1.2 m, kategoria gruntu IV, głębokość rowu do 1.0 m | szt | 5
295 | U.01.03.04a | Budowa studni kablowych prefabrykowanych rozdzielczych SKR-2 w gruncie kategorii IV | szt. | 2
296 | U.01.03.04a | Budowa studni kablowych prefabrykowanych magistralnych SKMP-3 w gruncie kategorii IV | szt. | 3
297 | U.01.03.04a | Montaż elementów mechanicznej ochrony przed ingerencją osób nieuprawnionych w istniejących studniach kablowych, pokrywa dodatkowa z prętami, rama ciężka lub lekka | szt | 5
298 | U.01.03.04a | Budowa kanalizacji kablowej pierwotnej z rur z tworzyw sztucznych w wykopie wykonanym mechanicznie w gruncie kat. IV o liczbie warstw 2; liczbie rur 4; liczbie otworów 8 | m | 52
299 | U.01.03.04a | Budowa kanalizacji kablowej pierwotnej z rur z tworzyw sztucznych w wykopie wykonanym mechanicznie w gruncie kat. IV o liczbie warstw 1; liczbie rur 2; liczbie otworów 2 | m | 20
300 | U.01.03.04a | Wykonanie przepustów o długości do 30 m pod przeszkodami terenowymi metodą płucząco-wierconą sterowaną w gruncie kat. III - rury HDPE o śr. 5x110 mm | m | 20
301 | U.01.03.04a | Budowa obiektów podziemnych z rur dwudzielnych RHDPE-D Fi 110 - zabezpieczenie istniejących kabli telekomunikacyjnych | m | 10
302 | U.01.03.04a | Wywóz ziemi samochodami samowyładowczymi na odległość 3 km grunt kat. IV | m3 | 31
| U.01.03.04a | Budowa kanalizacji kablowej Vectra Imvestments Sp. z o.o.
303 | U.01.03.04a | Kopanie rowów dla kabli w sposób ręczny w gruncie kat. III - roboty obok czynnego pasa jezdni (76-130 poj/h) - przekop kontrolny | szt | 5
304 | U.01.03.04a | Ręczne zasypywanie przekopów sprawdzających, szerokość dna wykopu do 1.2 m, kategoria gruntu IV, głębokość rowu do 1.0 m | szt | 5
305 | U.01.03.04a | Budowa studni kablowych prefabrykowanych rozdzielczych SKR-1 w gruncie kategorii IV | szt. | 2
306 | U.01.03.04a | Wymiana ramy i pokrywy studni 500x5000. Typ lekki | szt. | 2
307 | U.01.03.04a | Montaż elementów mechanicznej ochrony przed ingerencją osób nieuprawnionych w istniejących studniach kablowych, pokrywa dodatkowa z prętami, rama ciężka lub lekka | szt | 2
308 | U.01.03.04a | Budowa kanalizacji kablowej pierwotnej z rur z tworzyw sztucznych w wykopie wykonanym mechanicznie w gruncie kat. IV o liczbie warstw 1; liczbie rur 1; liczbie otworów 1 | m | 43
309 | U.01.03.04a | Wykonanie przepustów o długości do 30 m pod przeszkodami terenowymi metodą płucząco-wierconą sterowaną w gruncie kat. IV - rury HDPE o śr. 110 mm | m | 19
310 | U.01.03.04b | Budowa obiektów podziemnych z rur dwudzielnych RHDPE-D Fi 160 - zabezpieczenie istniejącej kanalizacji kablowej | m | 24
311 | U.01.03.04a | Wywóz ziemi samochodami samowyładowczymi na odległość 3 km grunt kat. IV | m3 | 1.45
| U.01.03.04a | Demontaż kanalizacji kablowej Orange Polska S.A.
312 | U.01.03.04a | Mechaniczna rozbiórka studni kablowych przy przebudowie, studnia prefabrykowana wraz z ramą i pokrywą | szt | 4
313 | U.01.03.04a | Demontaż kanalizacji kablowej z rur PCW w gruncie kat. IV, 2 warstwy w ciągu kanalizacji, 4 rury w warstwie, 8 otworów w ciągu kanalizacji | m | 59
314 | U.01.03.04a | Demontaż kanalizacji kablowej z rur PCW w gruncie kat. IV, 3 warstwy w ciągu kanalizacji, 2 rury w warstwie, 5 otworów w ciągu kanalizacji | m | 13.5
315 | U.01.03.04a | Demontaż kanalizacji kablowej z rur PCW w gruncie kat. IV, 1 warstwa w ciągu kanalizacji, 2 rury w warstwie, 2 otwory w ciągu kanalizacji | m | 21.5
316 | U.01.03.04a | Wywóz ziemi samochodami samowyładowczymi na odległość 3 km grunt kat. IV | m3 | 11
| U.01.03.04a | Demontaż kanalizacji kablowej Vectra Imvestments Sp. z o.o.
317 | U.01.03.04a | Mechaniczna rozbiórka studni kablowych przy przebudowie, studnia prefabrykowana wraz z ramą i pokrywą | szt | 1
318 | U.01.03.04a | Demontaż ramy i pokrywy studni | szt. | 3
319 | U.01.03.04a | Demontaż kanalizacji kablowej z rur PCW w gruncie kat. IV, 1 warstwa w ciągu kanalizacji, 1 rura w warstwie, 1 otwór w ciągu kanalizacji | m | 57.5
320 | U.01.03.04a | Wywóz ziemi samochodami samowyładowczymi na odległość 3 km grunt kat. IV | m3 | 1.07
| U.01.03.04B | Przebudowa kabli miedzianych w kanalizacji kablowej Orange Polska S.A.
321 | U.01.03.04b | Wciąganie kabla wypełnionego w powłoce termoplastycznej do kanalizacji kablowej, mechaniczne, średnica kabla do 30 mm, otwór kanalizacji wolny - kabel XzTKMXpw 50x4x0,5 | m | 232
322 | U.01.03.04b | Wciąganie kabla wypełnionego w powłoce termoplastycznej do kanalizacji kablowej, mechaniczne, średnica kabla do 30 mm, otwór kanalizacji wolny - kabel XzTKMXpw 35x4x0,5 | m | 72
323 | U.01.03.04b | Wciąganie kabla wypełnionego w powłoce termoplastycznej do kanalizacji kablowej, mechaniczne, średnica kabla do 30 mm, otwór kanalizacji wolny - kabel XzTKMXpw 25x4x0,5 | m | 100
324 | U.01.03.04b | Wciąganie kabla wypełnionego w powłoce termoplastycznej do kanalizacji kablowej, mechaniczne, średnica kabla do 30 mm, otwór kanalizacji wolny - kabel XzTKMXpw 10x4x0,5 | m | 102
325 | U.01.03.04b | Wciąganie kabla wypełnionego w powłoce termoplastycznej do kanalizacji kablowej, mechaniczne, średnica kabla do 30 mm, otwór kanalizacji wolny - kabel XzTKMXpw 5x4x0,5 | m | 560
326 | U.01.03.04b | Wyciąganie kabla w powłoce termoplastycznej z kanalizacji kablowej, otwór z 1-kablem, kabel do Fi 30 mm | m | 1008
327 | U.01.03.04b | Układanie kabla wypełnionego o śr. do 50 mm w rowie kablowym wykopanym i zasypanym mechanicznie w gruncie kat. IV (1 kabel) | m | 16
328 | U.01.03.04b | Zakończenie kabla telekomunikacyjnego w istniejacej puszcze kablowej - kabel 10p | złącz. | 1
329 | U.01.03.04b | Montaż złączy przelotowych na kablu o liczbie par równej 100, kabli wypełnionych, ułożonych w kanalizacji kablowej z zastosowaniem modułowych łączników żył i termokurczliwych osłon wzmocnionych | złącz. | 8
330 | U.01.03.04b | Montaż złączy odgałęźnych kabli wypełnionych w kanalizacji kablowej z zastosowaniem pojedynczych łączników żył i termokurczliwych osłon wzmocnionych - złącze z 1 kablem odgałęźnym na kablu o 50 parach | złącz. | 2
331 | U.01.03.04b | Montaż złączy odgałęźnych kabli wypełnionych w kanalizacji kablowej z zastosowaniem pojedynczych łączników żył i termokurczliwych osłon wzmocnionych - dodatek za każdy następny kabel w złączu na kablu o 50 parach Krotność = 2 | złącz. | 1
332 | U.01.03.04b | Montaż złączy przelotowych na kablu o liczbie par równej 70, kabli wypełnionych, ułożonych w kanalizacji kablowej z zastosowaniem modułowych łączników żył i termokurczliwych osłon wzmocnionych | złącz. | 2
333 | U.01.03.04b | Montaż złączy przelotowych na kablu o liczbie par równej 50, kabli wypełnionych, ułożonych w kanalizacji kablowej z zastosowaniem modułowych łączników żył i termokurczliwych osłon wzmocnionych | złącz. | 4
334 | U.01.03.04b | Montaż złączy przelotowych na kablu o liczbie par równej 20, kabli wypełnionych, ułożonych w kanalizacji kablowej z zastosowaniem modułowych łączników żył i termokurczliwych osłon wzmocnionych | złącz. | 4
335 | U.01.03.04b | Montaż złączy przelotowych na kablu o liczbie par równej 10, kabli wypełnionych, ułożonych w kanalizacji kablowej z zastosowaniem modułowych łączników żył i termokurczliwych osłon wzmocnionych | złącz. | 24
336 | U.01.03.04b | Pomiary końcowe prądem stałym kabla o 100 parach | odc. | 4
337 | U.01.03.04b | Pomiary końcowe prądem stałym kabla o 70 parach | odc. | 1
338 | U.01.03.04b | Pomiary końcowe prądem stałym kabla o 50 parach | odc. | 3
339 | U.01.03.04b | Pomiary końcowe prądem stałym kabla o 20 parach | odc. | 2
340 | U.01.03.04b | Pomiary końcowe prądem stałym kabla o 10 parach | odc. | 14
| U.01.03.04c | Przebudowa kabli miedzianych w kanalizacji kablowej Orange Polska S.A.
341 | U.01.03.04c | Sprawdzenie drożności otworów kanalizacji pierwotnej, sprawdzanie ręczne, otwór wolny | m | 2 314
342 | U.01.03.04a | Ręczne wciąganie mikrorurrur kanalizacji wtórnej, otwór wolny, rury w zwojach, Mikrorura HDPE 12/8 | m | 120
343 | U.01.03.04a | Ręczne wciąganie rur kanalizacji wtórnej w otwór częściowo zajęty - rury śr. 32 mm w zwojach (1 szt.) | m | 2 166,0
344 | U.01.03.04a | Badanie szczelności zmontowanych odcinków, do 2 km, kanalizacja wtórna, sprężarka, mikrorura HDPE 12/8; | odcinek | 1
345 | U.01.03.04a | Badanie szczelności zmontowanych odcinków, do 2 km, kanalizacja wtórna, sprężarka, rura HDPE 32mm; | odcinek | 3
346 | D.01.03.04c | Wyciąganie kabli światłowod.z kanal.wtórnej z rur z warstwą poślizg.z linką wciagarką mechan.z rejestratorem siły - kabel w odcinkach o dł. 2 km | m | 2295.5
347 | D.01.03.04c | Wyciąganie kabli światłowod.z kanal.wtórnej z rur z warstwą poślizg.z linką wciagarką mechan.z rejestratorem siły - kabel w odcinkach o dł. 2 km - przeciągniecie istn. zapasu kabla | m | 395.5
348 | D.01.03.04c | Wciąganie kabli światłowodowych do kanalizacji wtórnej z rur z warstwą poślizgową z linką wciągarką mechaniczną z rejestratorem siły - kabel w odcinkach o długości 2 km | m | 252.5
349 | U.01.03.04c | Otwarcie muf złączowych przelotowych termokurczliwych zamkniętych na stałe kabli światłowodowych w kanalizacji kablowej | złącz. | 3
350 | U.01.03.04c | Wciąganie kabli światłowodowych do kanalizacji wtórnej z rur HDPE 32 mm z warstwą poślizgową metodą pneumatyczną tłoczkową - kabel Z-XOTKtsd 32J | m | 939
351 | U.01.03.04c | Wciąganie kabli światłowodowych do kanalizacji wtórnej z rur HDPE 32 mm z warstwą poślizgową metodą pneumatyczną tłoczkową - kabel Z-XOTKtsd 24J | m | 1298
352 | U.01.03.04c | Otwarcie muf złączowych przelotowych termokurczliwych zamkniętych na stałe kabli światłowodowych w kanalizacji kablowej | złącz. | 1
353 | U.01.03.04c | Otwarcie i zamknięcie muf złączowych odgałęźnych kabli światłowodowych - dodatkowe nakłady do tablicy 0608 na 1 kabel odgałęźny | złącz. | 1
354 | U.01.03.04c | Zamknięcie na stałe muf złączowych przelotowych termokurczliwych kabli światłowodowych w kanalizacji kablowej | złącz. | 1
355 | U.01.03.04c | Otwarcie i zamknięcie muf złączowych odgałęźnych kabli światłowodowych - dodatkowe nakłady do tablicy 0609 na 1 kabel odgałęźny | złącz. | 1
356 | U.01.03.04c | Montaż złączy przelotowych na kablach światłowodowych ułożonych w kanalizacji kablowej, kabel tubowy, istniejąca mufa termokurczliwa | złącze | 36
357 | U.01.03.04c | Montaż złączy odgałęźnych na kablach światłowodowych tubowych ułożonych w kanalizacji kablowej; 1 kabel odgałęźny, mufa skręcana, 1 spajany światłowód | złącz. | 3
358 | U.01.03.04c | Montaż złączy odgałęźnych na kablach światłowodowych tubowych ułożonych w kanalizacji kablowej; 1 kabel odgałęźny, mufa skręcana, każdy następny spajany światłowód | złącz. | 85
359 | U.01.03.04a | Analogia. Wyciąganie mikrorury RHDPE fi 12/8 z kanalizacji kablowej | m | 108
360 | U.01.03.04a | Analogia. Wyciąganie mikrorury RHDPE fi 32mm z kanalizacji kablowej | m | 2 183
361 | U.01.03.04c | Montaż stelaży zapasów kabli światłowodowych w studni | szt. | 3
| U.01.03.04c | Przebudowa kabli Światłowodowych Marton Media Sp. z o.o.
362 | D.01.03.04c | Wyciąganie kabli światłowod. z kanalizacji kablowej - kabel w odcinkach o dł. 2 km | m | 580.5
363 | D.01.03.04c | Wciąganie kabli światłowodowych do kanalizacji kablowej z rur z warstwą poślizgową z linką wciągarką mechaniczną z rejestratorem siły - kabel w odcinkach o długości 2 km | m | 109
364 | U.01.03.04c | Otwarcie muf złączowych przelotowych termokurczliwych zamkniętych na stałe kabli światłowodowych w kanalizacji kablowej | złącz. | 1
365 | U.01.03.04c | Wciąganie kabli światłowodowych do kanalizacji kablowej wciągarką mechaniczną z rejestratorem siły - kabel - Z-XOTKtsdD 12J | m | 494.5
366 | U.01.03.04c | Montaż złączy odgałęźnych na kablach światłowodowych tubowych ułożonych w kanalizacji kablowej; 1 kabel odgałęźny, mufa skręcana, 1 spajany światłowód | złącz. | 1
367 | U.01.03.04c | Montaż złączy odgałęźnych na kablach światłowodowych tubowych ułożonych w kanalizacji kablowej; 1 kabel odgałęźny, mufa skręcana, każdy następny spajany światłowód | złącz. | 35
368 | U.01.03.04c | Montaż złączy końcowych kabli światłowodowych tubowych; przełącznica skrzynkowa, 1 spajany światłowód | złącz. | 1
369 | U.01.03.04c | Montaż złączy końcowych kabli światłowodowych tubowych; przełącznica skrzynkowa, każdy następny spajany światłowód Krotność = 11 | złącz. | 1
370 | U.01.03.04c | Montaż stelaży zapasów kabli światłowodowych w studni | szt. | 1
| U.01.03.04c | Przebudowa kabli Światłowodowych T-Mobile Polska S.A.
371 | D.01.03.04c | Wyciąganie kabli światłowod. z kanalizacji kablowej - kabel w odcinkach o dł. 2 km | m | 87
372 | D.01.03.04c | Wciąganie kabli światłowodowych do kanalizacji kablowej z rur z warstwą poślizgową z linką wciągarką mechaniczną z rejestratorem siły - kabel w odcinkach o długości 2 km | m | 87
373 | U.01.03.04c | Montaż złączy przelotowych na kablach światłowodowych tubowych ułożonych w kanalizacji kablowej; mufa termokurczliwa, 1 spajany światłowód | złącz. | 1
374 | U.01.03.04c | Montaż złączy przelotowych na kablach światłowodowych tubowych ułożonych w kanalizacji kablowej; mufa termokurczliwa, każdy następny spajany światłowód | złącz. | 47
375 | U.01.03.04c | Montaż stelaży zapasów kabli światłowodowych w studni | szt. | 1
376 | U.01.03.04c | Demontaż stelaży zapasów kabli światłowodowych w studni | szt. | 1
| U.01.03.04c | Przebudowa kabli Światłowodowych KPCKC Sp. z o.o.
377 | D.01.03.04c | Wyciąganie kabli światłowod. z kanalizacji kablowej - kabel w odcinkach o dł. 2 km | m | 970
378 | U.01.03.04c | Wciąganie kabli światłowodowych do kanalizacji kablowej wciągarką mechaniczną z rejestratorem siły - kabel - TKF A-DQ(ZN)2Y 48J | m | 970
379 | U.01.03.04c | Montaż złączy końcowych kabli światłowodowych tubowych; przełącznica skrzynkowa, 1 spajany światłowód | złącz. | 3
380 | U.01.03.04c | Montaż złączy końcowych kabli światłowodowych tubowych; przełącznica skrzynkowa, każdy następny spajany światłowód | złącz. | 141
381 | U.01.03.04c | Otwarcie muf złączowych przelotowych termokurczliwych zamkniętych na stałe kabli światłowodowych w kanalizacji kablowej | złącz. | 1
382 | U.01.03.04c | Zamknięcie na stałe muf złączowych przelotowych termokurczliwych kabli światłowodowych w kanalizacji kablowej | złącz. | 1
383 | U.01.03.04c | Montaż złączy przelotowych na kablach światłowodowych tubowych ułożonych w kanalizacji kablowej; mufa termokurczliwa, każdy następny spajany światłowód | złącz. | 48
| U.01.03.04c | Przebudowa kabli Światłowodowych Vectra Investments Sp. z o.o.
384 | D.01.03.04c | Wyciąganie kabli światłowod. z kanalizacji kablowej - kabel w odcinkach o dł. 2 km | m | 970
385 | U.01.03.04c | Wciąganie kabli światłowodowych do kanalizacji kablowej wciągarką mechaniczną z rejestratorem siły - kabel - TKF A-DQ(ZN)2Y 48J | m | 970
386 | U.01.03.04c | Montaż złączy końcowych kabli światłowodowych tubowych; przełącznica skrzynkowa, 1 spajany światłowód | złącz. | 3
387 | U.01.03.04c | Montaż złączy końcowych kabli światłowodowych tubowych; przełącznica skrzynkowa, każdy następny spajany światłowód | złącz. | 141
388 | U.01.03.04c | Otwarcie muf złączowych przelotowych termokurczliwych zamkniętych na stałe kabli światłowodowych w kanalizacji kablowej | złącz. | 1
389 | U.01.03.04c | Zamknięcie na stałe muf złączowych przelotowych termokurczliwych kabli światłowodowych w kanalizacji kablowej | złącz. | 1
390 | U.01.03.04c | Montaż złączy przelotowych na kablach światłowodowych tubowych ułożonych w kanalizacji kablowej; mufa termokurczliwa, każdy następny spajany światłowód | złącz. | 48
| U.01.03.04c | Przebudowa kabli Światłowodowych Nexera. S.A.
391 | U.01.03.04d | Montaż osprzętu (wsporniki) do podwieszania kabli nadziemnych na podbudowie słupowej żelbetowej | szt. | 2
392 | U.01.03.04d | Montaż uchwytów odciągowych na słupach | szt. | 4
393 | U.01.03.04d | Zawieszanie okrągłych kabli światłowodowych na podbudowie słupowej z ziemi - kabel ADSS 72J | m | 163
394 | U.01.03.04d | Zawieszanie okrągłych kabli światłowodowych na podbudowie słupowej z ziemi - kabel ADSS 12J | m | 63
395 | U.01.03.04d | Zawieszanie okrągłych kabli światłowodowych na podbudowie słupowej z ziemi - kabel ADSS 2J | m | 48
396 | U.01.03.04c | Montaż przełącznicy światłowodowej na słupie - mufa 2FCP-1:8/72/48 | szt. | 1
397 | U.01.03.04c | Montaż złączy na kablach światłowodowych tubowych na słupie, każdy spajany światłowód | złącz. | 72
398 | U.01.03.04c | Montaż złączy końcowych kabli światłowodowych tubowych; istniejąca przełącznica skrzynkowa abonencka, każdy następny spajany światłowód | złącz. | 2
399 | U.01.03.04c | Montaż stelaży zapasów kabli światłowodowych na słupie | szt. | 1
Razem BRANŻA TELEKOMUNIKCYJNA
Wartość NETTO
Podatek VAT 23%
Wartość brutto
…......................................................................................................
(kosztorys należy opatrzyć podpisem kwalifikowanym lub podpisem zaufanym albo podpisem osobistym, osoby uprawnionej do reprezentowania Wykonawcy)

## Zestawienie
BUDOWA RONDA PRZY UL. PIŁSUDSKIEGO, SOKOŁOWSKIEJ I SZOSY RYPIŃSKIEJ W MIEŚCIE GOLUB-DOBRZYŃ
ZBIORCZE ZESTAWIENIE KOSZTÓW
Lp | Wyszczególnienie | Koszty, netto
1 | Branża drogowa | xxx | 0
2 | Branża sanitarna | xxx | 0
| Budowa kanalizacji deszczowej | 0 | xxx
| Przebduowa wodociągów | 0 | xxx
| Przebudowa gazociągów | 0 | xxx
| Przebudowa kanalizacji sanitarnej | 0 | xxx
3 | Oświetlenie i branża elektryczna | xxx | 0
4 | Branża telekomunikacyjna | xxx | 0
Suma netto |  |  | 0