## Pakiet I
Załącznik nr 3.2 do SWZ
Tabela parametrów
Nr pozycji | Kod czynności do rozliczenia | Opis parametru | Wartość | Jednostka miary
OSTWPL
6 | WYK SZLG | Minimalna szerokość odspojenia gruntu | - | m
6 | WYK SZLG | Nachylenie poprzeczne powierzchni szlaku do | - | %
6 | WYK SZLG | Nachylenie podłużne powierzchni szlaku do | - | %
6 | WYK SZLG | Minimalna odległość pomiędzy spływkami | - | m
7 | REM SZLZR | Minimalna odległość pomiędzy spływkami | - | m
8 | WYK SZLN | Minimalna szerokość odspojenia gruntu | - | m
10 | WYK-DYL | Odległość dowozu drewna | - | km
10 | WYK-DYL | Ilość gwoździ | - | kg/mb dylowanki
10 | WYK-DYL | Wymagania techniczne gwoździ | - | -
10 | WYK-DYL | Ilość śrub | - | kg/mb dylowanki
10 | WYK-DYL | Wymagania techniczne śrub | - | -
10 | WYK-DYL | Ilość klamer | - | kg/mb dylowanki
10 | WYK-DYL | Wymagania techniczne klamer | - | -
11 | WYK-DBL | Odległość dowozu drewna | - | km
11 | WYK-DBL | Ilość gwoździ | - | kg/mb dylowanki
11 | WYK-DBL | Wymagania techniczne gwoździ | - | -
11 | WYK-DBL | Ilość śrub | - | kg/mb dylowanki
11 | WYK-DBL | Wymagania techniczne śrub | - | -
11 | WYK-DBL | Ilość klamer | - | kg/mb dylowanki
11 | WYK-DBL | Wymagania techniczne klamer | - | -
14 | PORZ MECH | Udział pozostałości drzewnych (M+S) w stosunku do pozyskanej grubizny |  | %
14 | PORZ MECH | Maksymalna odległość wywozu pozostałości drzewnych |  | km
17 | PORZ-ROZD | Udział pozostałości drzewnych (M+S) w stosunku do pozyskanej grubizny | - | %
18 | PORZ-STOS | Udział pozostałości drzewnych (M+S) w stosunku do pozyskanej grubizny |  | %
18 | PORZ-STOS | Maksymalna odległość wynoszenia pozostałości drzewnych |  | m
19 | PORZ-SPAL | Udział pozostałości drzewnych (M+S) w stosunku do pozyskanej grubizny | - | %
26 | SPY | Maksymalna odległość spychania karp | - | m
27 | WYC | Maksymalna odległość spychania karp | - | m
28 | WYK | Maksymalna odległość spychania karp | - | m
29 | KARPS | Maksymalna odległość wywozu wykarczowanych pniaków | - | km
30 | KARŚWBP | Maksymalna odległość wywozu wykarczowanych pniaków | - | km
31 | KARŚWZP | Maksymalna odległość wywozu wykarczowanych pniaków | - | km
33 | OBAL-SŚW | Maksymalna odległość usunięcia (zrywki) obalonych drzew | - | m
34 | OBAL-SIG | Maksymalna odległość usunięcia (zrywki) obalonych drzew | - | m
35 | OBAL-SLG | Maksymalna odległość usunięcia (zrywki) obalonych drzew | - | m
36 | OBAL-MŚW | Maksymalna odległość usunięcia (zrywki) obalonych drzew | - | m
37 | OBAL-MIG | Maksymalna odległość usunięcia (zrywki) obalonych drzew | - | m
38 | OBAL-MLG | Maksymalna odległość usunięcia (zrywki) obalonych drzew | - | m
39 | ROZDR-PP | Maksymalna długość pozostałości po rozdrabnianiu | 100 | cm
40 | ROZDR-PDR | Maksymalna długość pozostałości po rozdrabnianiu | 100 | cm
41 | ROZDR-PGL | Maksymalna długość pozostałości po rozdrabnianiu | - | cm
42 | ROZME-DRZ | Maksymalna długość pozostałości po rozdrabnianiu | - | cm
43 | ROZME-KRZ | Maksymalna długość pozostałości po rozdrabnianiu | - | cm
47 | OPR-UC | Maksymalna odległość od miejsca odbioru środka ochrony roślin | - | km
47 | OPR-UC | Maksymalna odległość od miejsca zwrotu opakowań po środku ochrony roślin | - | km
47 | OPR-UC | Maksymalna odległość od punktu poboru wody | - | km
48 | OPR-PSPAL | Maksymalna odległość od miejsca odbioru środka ochrony roślin | - | km
48 | OPR-PSPAL | Maksymalna odległość od miejsca zwrotu opakowań po środku ochrony roślin | - | km
48 | OPR-PSPAL | Maksymalna odległość od punktu poboru wody | - | km
49 | OPR-OCHRO | Maksymalna odległość od miejsca odbioru środka ochrony roślin | - | km
49 | OPR-OCHRO | Maksymalna odległość od miejsca zwrotu opakowań po środku ochrony roślin | - | km
49 | OPR-OCHRO | Maksymalna odległość od punktu poboru wody | - | km
50 | OPR-DCP | Maksymalna odległość od miejsca odbioru środka ochrony roślin | - | km
50 | OPR-DCP | Maksymalna odległość od miejsca zwrotu opakowań po środku ochrony roślin | - | km
50 | OPR-DCP | Maksymalna odległość od punktu poboru wody | - | km
51 | ORKA-UG | Minimalna głębokość pełnej orki | - | cm
55 | WYK-PASR | Minimalna szerokość pasa | - | cm
55 | WYK-PASR | Odległość pomiędzy środkami pasów | - | m (+/- 10%)
55 | WYK-PASR | Minimalna ilość miejsc pomiaru szerokości pasa | - | szt./km
56 | WYK-PASK | Odległość pomiędzy środkami pasów | - | m (+/- 10%)
57 | WYK-PASKO | Odległość pomiędzy środkami pasów | - | m (+/- 10%)
66 | PRZ-TALSA | Minimalna głębokość przekopania i spulchnienia gleby | - | cm
67 | PRZ-PL12 | Minimalna głębokość przekopania i spulchnienia gleby | - | cm
68 | PRZ-PL22 | Minimalna głębokość przekopania i spulchnienia gleby | - | cm
69 | WYK KOPC | Więźba (odległości pomiędzy środkami sąsiednich kopczyków) | - | m (+/- 10%)
69 | WYK KOPC | Wymiary kopczyków | - | cm
70 | WYK-PLWY | Więźba (odległości pomiędzy środkami sąsiednich placówek) | - | m (+/- 10%)
71 | WYK-RABAT | Odległość pomiędzy środkami rabatowałków | - | m (+/- 20%)
71 | WYK-RABAT | Minimalna wysokość rabatowałka | - | cm
71 | WYK-RABAT | Minimalna szerokość u podstawy rabatowałka | - | cm
72 | WYK-DOŁRM | Więźba (odległości pomiędzy środkami sąsiednich dołków) | - | m (+/- 10%)
73 | WYK-PASCZ | Odległość pomiędzy środkami bruzd | 1.5 | m (+/- 10%)
73 | WYK-PASCZ | Minimalna szerokość bruzdy | 70 | cm
74 | WYK-PA5CZ | Odległość pomiędzy środkami bruzd | 1.5 | m (+/- 10%)
74 | WYK-PA5CZ | Minimalna szerokość bruzdy | 70 | cm
75 | WYK-PASCP | Odległość pomiędzy środkami bruzd | 1.5 | m (+/- 10%)
75 | WYK-PASCP | Minimalna szerokość bruzdy | 70 | cm
76 | WYK-PWA | Odległość pomiędzy środkami bruzd | - | m (+/- 10%)
76 | WYK-PWA | Minimalna szerokość bruzdy | - | cm
76 | WYK-PWA | Minimalna wysokość naoranego wałka (wywyższenie dna bruzdy) | - | cm
77 | WYK-P5WA | Odległość pomiędzy środkami bruzd | - | m (+/- 10%)
77 | WYK-P5WA | Minimalna szerokość bruzdy | - | cm
77 | WYK-P5WA | Minimalna wysokość naoranego wałka (wywyższenie dna bruzdy) | - | cm
78 | WYK-POGCZ | Odległość pomiędzy środkami bruzd |  | m (+/- 10%)
78 | WYK-POGCZ | Minimalna szerokość bruzdy |  | cm
79 | WYK-P5GCP | Odległość pomiędzy środkami bruzd | - | m (+/- 10%)
79 | WYK-P5GCP | Minimalna szerokość bruzdy | - | cm
80 | WYK-FRECZ | Odległość pomiędzy środkami pasów | - | m (+/- 10%)
80 | WYK-FRECZ | Minimalna szerokość pasa | - | cm
80 | WYK-FRECZ | Minimalna głębokość spulchnienia gleby na pasach | - | cm
81 | WAŁ KROK | Szerokość pasa | - | cm (+/- 10%)
81 | WAŁ KROK | Długość robocza pasa | - | m (+/- 10%)
81 | WAŁ KROK | Rozstaw pasów | - | m (+/- 10%)
82 | NAT-WPGBT | Szerokość pasa | - | cm (+/- 10%)
82 | NAT-WPGBT | Długość robocza pasa | - | m (+/- 10%)
82 | NAT-WPGBT | Rozstaw pasów | - | m (+/- 10%)
83 | WYK-FREZ | Odległość pomiędzy środkami pasów | - | m (+/- 10%)
83 | WYK-FREZ | Minimalna szerokość pasów | - | cm
83 | WYK-FREZ | Minimalna głębokość spulchnienia pasów | - | cm
84 | WYK-FREZ2 | Odległość pomiędzy środkami pasów | - | m (+/- 10%)
84 | WYK-FREZ2 | Minimalna szerokość pasów | - | cm
85 | WYK WAŁK | Odległość pomiędzy środkami wałków | 1.5 | m (+/- 10%)
85 | WYK WAŁK | Minimalna wysokość wałka | 30 | cm
88 | SPUL-UC | Minimalna głębokość spulchnienia gleby | - | cm
88 | SPUL-BC | Minimalna głębokość spulchnienia gleby | - | cm
90 | SPUL-GZ | Minimalna głębokość spulchnienia gleby | - | cm
91 | WYK-DOŁŚW | Więźba (odległości pomiędzy środkami sąsiednich dołków) | - | m (+/- 10%)
91 | WYK-DOŁŚW | Minimalne wymiary dołków (głębokość/średnica) | - | cm
92 | WYK-DOŁŚS | Więźba (odległości pomiędzy środkami sąsiednich dołków) | - | m (+/- 10%)
92 | WYK-DOŁŚS | Minimalne wymiary dołków (głębokość/średnica) | - | cm
93 | WYK-DOL-C | Więźba (odległości pomiędzy środkami sąsiednich dołków) | - | m (+/- 10%)
93 | WYK-DOL-C | Minimalne wymiary dołków (głębokość/średnica) | - | cm
96 | WYK-RAB1 | Odległość pomiędzy środkami rabatowałków | - | m (+/- 20%)
97 | WYK-RAB2 | Odległość pomiędzy środkami rabatowałków | - | m (+/- 20%)
96 | WYK-RAB1 | Minimalne rozmiary rabatowałków (wysokość/szerokość) | - | cm
97 | WYK-RAB2 | Minimalne rozmiary rabatowałków (wysokość/szerokość) | - | cm
98 | WAŁ-WUP2P | Ilość talerzy | - | tszt/ha (+/- 10%),
98 | WAŁ-WUP2P | Odległości między sąsiadującymi rzędami talerzy | - | m (+/- 5%)
99 | GLEB-WT | Odstęp między placówkami | - | m (+/- 10%)
99 | GLEB-WT | Rozstaw pasów placówek | - | m (+/- 10%)
101 | SADZ 1R | Wymagane narzędzia ręczne | kostur | -
102 | SADZ WIEL | Wymagane narzędzia ręczne | sztychówka | -
104 | SADZ POP | Wymagane narzędzia ręczne | sztychówka | -
105 | SAD-BRYŁ | Wymiary bryłki | Długość 18 | cm
Średnica 5
106 | POP-BRYŁ | Wymiary bryłki | Długość 18 | cm
Średnica 5
110 | DOW-SADZ | Maksymalna odległość transportu sadzonek | 15 | km
111 | SIEW-RCP | Maksymalna odległość transportu nasion i zaprawy | - | km
112 | SIEW-KDB | Odległość pomiędzy kupkami żołędzi | - | cm
112 | SIEW-KDB | Maksymalna odległość transportu nasion | - | km
114 | SIEW-ME | Odległość pomiędzy środkami bruzd | - | m (+/- 10%)
125 | OPR-CHWAS | Maksymalna odległość od miejsca odbioru środka ochrony roślin | - | km
125 | OPR-CHWAS | Maksymalna odległość od miejsca zwrotu opakowań po środku ochrony roślin | - | km
125 | OPR-CHWAS | Maksymalna odległość od punktu poboru wody | - | km
132 | ZAB-REPEL | So – opis sposobu zabezpieczenia | Należy zabezpieczyć igły otaczające pączek szczytowy na ok. 10 cm ostatniego przyrostu na nie mniej niż 50 % drzewek, równomiernie rozmieszczonych na powierzchni | -
132 | ZAB-REPEL | Pozostałe gatunki iglaste – opis sposobu zabezpieczenia | Należy zabezpieczyć igły otaczające pączek szczytowy na ok. 10 cm ostatniego przyrostu na nie mniej niż 80 % drzewek, równomiernie rozmieszczonych na powierzchni | -
132 | ZAB-REPEL | Gatunki liściaste – opis sposobu zabezpieczenia | Zabezpieczyć ostatni przyrost i pączek szczytowy na długości ok. 10 cm ostatniego przyrostu ewentualnie cały pierwszy okółek. Zabezpieczeniu podlega nie mniej niz 50% drzewek równomiernie rozmieszczonych na powierzchni uprawy | -
132 | ZAB-REPEL | Maksymalna odległość od miejsca odbioru środka ochrony roślin | 5 | km
132 | ZAB-REPEL | Maksymalna odległość od miejsca zwrotu opakowań po środku ochrony roślin | 5 | km
132 | ZAB-REPEL | Maksymalna odległość od punktu poboru wody | 5 | km
134 | ZAB-MCHRN | Maksymalna odległość od miejsca odbioru środka ochrony roślin | 5 | km
134 | ZAB-MCHRN | Maksymalna odległość od miejsca zwrotu opakowań po środku ochrony roślin | 5 | km
134 | ZAB-MCHRN | Maksymalna odległość od punktu poboru wody | 5 | km
135 | ZAB-MCHRG | Maksymalna odległość od miejsca odbioru środka ochrony roślin | - | km
135 | ZAB-MCHRG | Maksymalna odległość od miejsca zwrotu opakowań po środku ochrony roślin | - | km
135 | ZAB-MCHRG | Maksymalna odległość od punktu poboru wody | - | km
136 | ZAB-RYS | Ilość okółków do zabezpieczenia | - | szt
137 | ZAB-OSLZG | Maksymalna odległość dowozu osłonek | - | km
137 | ZAB-OSLZG | Maksymalna odległość dowozu drewna na paliki | - | km
137 | ZAB-OSLZG | Maksymalna odległość zwiezienia niewykorzystanych materiałów | - | km
138 | ZAB-OSŁON | Maksymalna odległość dowozu osłonek | - | km
138 | ZAB-OSŁON | Maksymalna odległość dowozu drewna na paliki | - | km
138 | ZAB-OSŁON | Maksymalna odległość zwiezienia niewykorzystanych materiałów | - | km
138 | ZAB-OSŁON | 5 | - | cm (+/- 10%)
139 | ZAB-OSŁZD | Maksymalna odległość zwiezienia zdjętych osłonek | 5 | km
140 | ZAB-UPAL | Opis parametrów drewna do przerobu na paliki, które zapewni zamawiający | - | -
140 | ZAB-UPAL | Długość palika | - | cm (+/- 10%)
140 | ZAB-UPAL | Maksymalna odległość dowozu palików | 5 | km
140 | ZAB-UPAL | Maksymalna odległość zwiezienia niewykorzystanych materiałów | - | km
141 | ZAB SIAT | Ilość słupków wokół sadzonki | - | szt.
141 | ZAB SIAT | Długość palika | - | cm (+/- 10%)
141 | ZAB SIAT | Wymagania techniczne skobli | - | -
141 | ZAB SIAT | Wymagana ilość skobli | - | kg/tszt
141 | ZAB SIAT | Wymagania techniczne gwoździ | - | -
141 | ZAB SIAT | Wymagana ilość gwoździ | - | kg/tszt
142 | GRODZ-SN | Maksymalna odległość dowozu siatki grodzeniowej i drutu nośnego | 5 | km
142 | GRODZ-SN | Maksymalna odległość dowozu słupków | 5 | km
142 | GRODZ-SN | Maksymalna odległość dowozu żerdzi | - | km
142 | GRODZ-SN | Odległość między słupkami | 5 | m (+/- 0,5 m),
142 | GRODZ-SN | Maksymalna odległość zwiezienia niewykorzystanych materiałów | 5 | km
142 | GRODZ-SN | Sposób zabezpieczenia słupka przed zgnilizną | - | -
142 | GRODZ-SN | Sposób umocowania siatki do słupa naciągowego | Owinięcie siatki wokół słupka na całym obwodzie oraz przytwierdzenia siatki skoblami/gwoździami | -
142 | GRODZ-SN | Sposób umocowania siatki do gruntu | Odpowiednie naprężenie siatki oraz drobna niwelacja powierzchni styku, przytwierdzenie do gruntu pomiędzy słupkami w minimum 1 miejscu | -
142 | GRODZ-SN | Wymagania techniczne skobli | Ocynkowane | -
142 | GRODZ-SN | Wymagania techniczne gwoździ | Ocynkowane | -
142 | GRODZ-SN | Wymagana ilość skobli | Ok. 1kg na 1 HM | kg/hm
142 | GRODZ-SN | Wymagana ilość gwoździ | Ok. 0,5kg na 1HM | kg/hm
142 | GRODZ-SN | Wymagana głębokość wkopania słupków | 60 | cm (+/- 5%)
142 | GRODZ-SN | Wymagana wysokość grodzenia | 2 | m
142 | GRODZ-SN | Minimalna średnica słupka w cieńszym końcu | 12 | cm
142 | GRODZ-SN | Maksymalna średnica słupka w cieńszym końcu | 25 | cm
142 | GRODZ-SN | Długość słupka | 2.6 | m
143 | GRODZ-SG | Maksymalna odległość dowozu siatki grodzeniowej i drutu nośnego | - | km
143 | GRODZ-SG | Maksymalna odległość dowozu słupków | - | km
143 | GRODZ-SG | Maksymalna odległość dowozu żerdzi | - | km
143 | GRODZ-SG | Odległość między słupkami | - | m (+/- 0,5 m),
143 | GRODZ-SG | Maksymalna odległość zwiezienia niewykorzystanych materiałów | - | km
143 | GRODZ-SG | Sposób zabezpieczenia słupka przed zgnilizną | - | -
143 | GRODZ-SG | Sposób umocowania siatki do słupa naciągowego | - | -
143 | GRODZ-SG | Sposób umocowania siatki do gruntu | - | -
143 | GRODZ-SG | Wymagania techniczne skobli | - | -
143 | GRODZ-SG | Wymagania techniczne gwoździ | - | -
143 | GRODZ-SG | Wymagana ilość skobli | - | kg/hm
143 | GRODZ-SG | Wymagana ilość gwoździ | - | kg/hm
143 | GRODZ-SG | Wymagana głębokość wkopania słupków | - | cm (+/- 5%)
143 | GRODZ-SG | Wymagana wysokość grodzenia | - | m
143 | GRODZ-SG | Minimalna średnica słupka w cieńszym końcu | - | cm
143 | GRODZ-SG | Maksymalna średnica słupka w cieńszym końcu | - | cm
143 | GRODZ-SG | Długość słupka | - | m
144 | GRODZ-SRN | Maksymalna odległość dowozu siatki grodzeniowej i drutu nośnego | 5 | km
144 | GRODZ-SRN | Maksymalna odległość dowozu słupków | 5 | km
144 | GRODZ-SRN | Maksymalna odległość dowozu żerdzi | - | km
144 | GRODZ-SRN | Odległość między słupkami | 5 | m (+/- 0,5 m),
144 | GRODZ-SRN | Maksymalna odległość zwiezienia niewykorzystanych materiałów | 5 | km
144 | GRODZ-SRN | Sposób zabezpieczenia słupka przed zgnilizną | - | -
144 | GRODZ-SRN | Sposób umocowania siatki do słupa naciągowego | Owinięcie siatki wokół słupka na całym obwodzie oraz przytwierdzenia siatki skoblami/gwoździami | -
144 | GRODZ-SRN | Sposób umocowania siatki do gruntu | Odpowiednie naprężenie siatki oraz drobna niwelacja powierzchni styku, przytwierdzenie do gruntu pomiędzy słupkami w minimum 1 miejscu | -
144 | GRODZ-SRN | Wymagania techniczne skobli | Ocynkowane | -
144 | GRODZ-SRN | Wymagania techniczne gwoździ | Ocynkowane | -
144 | GRODZ-SRN | Wymagana ilość skobli | Ok. 1kg na 1HM | kg/hm
144 | GRODZ-SRN | Wymagana ilość gwoździ | Ok. 0,5kg na 1HM | kg/hm
144 | GRODZ-SRN | Wymagana głębokość wkopania słupków | 60 | cm (+/- 5%)
144 | GRODZ-SRN | Wymagana wysokość grodzenia | 2 | m
144 | GRODZ-SRN | Minimalna średnica słupka w cieńszym końcu | 12 | cm
144 | GRODZ-SRN | Maksymalna średnica słupka w cieńszym końcu | 25 | cm
144 | GRODZ-SRN | Długość słupka | 2.6 | m
145 | GRODZ-SRG | Maksymalna odległość dowozu siatki grodzeniowej i drutu nośnego | - | km
145 | GRODZ-SRG | Maksymalna odległość dowozu słupków | - | km
145 | GRODZ-SRG | Maksymalna odległość dowozu żerdzi | - | km
145 | GRODZ-SRG | Odległość między słupkami | - | m (+/- 0,5 m),
145 | GRODZ-SRG | Maksymalna odległość zwiezienia niewykorzystanych materiałów | - | km
145 | GRODZ-SRG | Sposób zabezpieczenia słupka przed zgnilizną | - | -
145 | GRODZ-SRG | Sposób umocowania siatki do słupa naciągowego | - | -
145 | GRODZ-SRG | Sposób umocowania siatki do gruntu | - | -
145 | GRODZ-SRG | Wymagania techniczne skobli | - | -
145 | GRODZ-SRG | Wymagania techniczne gwoździ | - | -
145 | GRODZ-SRG | Wymagania ilość skobli | - | kg/hm
145 | GRODZ-SRG | Wymagania ilość gwoździ | - | kg/hm
145 | GRODZ-SRG | Wymagana głębokość wkopania słupków | - | cm (+/- 5%)
145 | GRODZ-SRG | Wymagana wysokość grodzenia | - | m
145 | GRODZ-SRG | Minimalna średnica słupka w cieńszym końcu | - | cm
145 | GRODZ-SRG | Maksymalna średnica słupka w cieńszym końcu | - | cm
145 | GRODZ-SRG | Długość słupka | - | m
146 | GRODZ-SZY | Wymiary żerdzi (długość, średnica) | - | cm (+/- 10%)
146 | GRODZ-SZY | Wymiary słupków (długość, średnica ckbk) | - | cm (+/- 10%)
146 | GRODZ-SZY | Wymagana głębokość wkopania słupka | - | cm (+/- 10%)
146 | GRODZ-SZY | Wymagany odstęp pomiędzy wkopanymi słupkami | - | m (+/- 10%)
146 | GRODZ-SZY | Wymagany rozmiar skobli ocynkowanych | - | mm
146 | GRODZ-SZY | Wymagana ilość skobli ocynkowanych | - | kg/hm
146 | GRODZ-SZY | Wymagany rozmiar gwoździ ocynkowanych | - | mm
146 | GRODZ-SZY | Wymagana ilość gwoździ ocynkowanych | - | kg/hm
147 | GRODZ-DEM | Maksymalna odległość przewiezienia odzyskanych materiałów | 5 | km
148 | K GRODZEŃ | Maksymalna odległość dowozu siatki grodzeniowej i drutu nośnego | 5 | km
148 | K GRODZEŃ | Sposób zabezpieczenia słupka przed zgnilizną | - | -
148 | K GRODZEŃ | Maksymalna odległość dowozu słupków | 5 | km
148 | K GRODZEŃ | Maksymalna odległość dowozu żerdzi | - | km
148 | K GRODZEŃ | Maksymalna odległość zwiezienia zdemontowanych materiałów | 5 | km
148 | K GRODZEŃ | Opis technologii wykonania nowych słupków | - | -
148 | K GRODZEŃ | Sposób przymocowania siatki | Przybicie siatki min 4 skoblami do słupka, odpowiednie naprężenie siatki oraz drobna niwelacja powierzchni styku, przytwierdzenie do gruntu pomiędzy słupkami w minimum 1 miejscu | -
148 | K GRODZEŃ | Wymagania techniczne skobli | Ocynkowane | -
148 | K GRODZEŃ | Wymagania techniczne gwoździ | Ocynkowane | -
149 | PRZYB-1ŻU | Wymagania techniczne gwoździ | - | -
149 | PRZYB-1ŻU | Maksymalna odległość dowozu żerdzi | - | km
152 | KOR-P | Maksymalna odległość transportu kory do spalenia lub zakopania | - | km
153 | KOR-NISZ | Maksymalna odległość transportu kory do spalenia lub zakopania | - | km
154 | PUŁF | Maksymalna odległość dowozu materiałów (palików, drutu i pułapek feromonowych) | 5 | km
154 | PUŁF | Maksymalna odległość zwiezienia zdemontowanych pułapek |  | km
155 | PUŁ-RYJ | Maksymalna odległość dowozu materiałów (krążków, chrustu lub wałków) | 1 | km
156 | MO-SSP | Maksymalna odległość od miejsca odbioru środka ochrony roślin | - | km
156 | MO-SSP | Maksymalna odległość od miejsca zwrotu opakowań po środku ochrony roślin | - | km
156 | MO-SSP | Maksymalna odległość od punkt poboru wody | - | km
162 | ZW-ZRĘB | Udział pozostałości drzewnych (M+S) w stosunku do pozyskanej grubizny | - | %
163 | KOR-DRWI | Maksymalna odległość transportu kory do spalenia lub zakopania | - | km
165 | SMAR-PBIO | Maksymalna odległość od miejsca odbioru preparatu | - | km
165 | SMAR-PBIO | Maksymalna odległość od miejsca zwrotu opakowań po preparacie | - | km
165 | SMAR-PBIO | Maksymalna odległość od punkt poboru wody | - | km
166 | SMAR-MECH | Maksymalna odległość od miejsca odbioru preparatu | - | km
166 | SMAR-MECH | Maksymalna odległość od miejsca zwrotu opakowań po preparacie | - | km
166 | SMAR-MECH | Maksymalna odległość od punkt poboru wody | - | km
167 | ZAW-BUD | Wysokość przymocowania budki lęgowej | - | m
167 | ZAW-BUD | Sposób przymocowania budki lęgowej | - | -
167 | ZAW-BUD | Materiał do przymocowania budek | - | -
168 | NAPR-BUD | Wymagania techniczne gwoździ | - | -
168 | NAPR-BUD | Maksymalna odległość dojazdu do budek | - | km
169 | CZYSZ-BUD | Opis materiału do budek | - | -
169 | CZYSZ-BUD | Maksymalna odległość dojazdu do budek | - | km
188 | OPR-SC | Maksymalna odległość od miejsca odbioru środka ochrony roślin | - | km
188 | OPR-SC | Maksymalna odległość od miejsca zwrotu opakowań po środku chemicznym | - | km
189 | OPR-SCA | Maksymalna odległość od miejsca odbioru środka ochrony roślin | - | km
189 | OPR-SCA | Maksymalna odległość od miejsca zwrotu opakowań po środku chemicznym | - | km
190 | OPR-PPALA | Maksymalna odległość od miejsca odbioru środka ochrony roślin | - | km
190 | OPR-PPALA | Maksymalna odległość od miejsca zwrotu opakowań po środku chemicznym | - | km
201 | POZ-T | Maksymalna odległość od szkółki do miejsca pozyskania materiału kompostowego | - | km
202 | POZ-Ł | Maksymalna odległość od szkółki do miejsca pozyskania materiału kompostowego | - | km
203 | ZAŁ-T | Maksymalna odległość od szkółki do miejsca pozyskania materiału kompostowego | - | km
204 | ZAŁ-Ł | Maksymalna odległość od szkółki do miejsca pozyskania materiału kompostowego | - | km
205 | ZAŁ-KOMP | Maksymalna odległość od szkółki do miejsca pozyskania materiału kompostowego | - | km
206 | GRAB-R | Maksymalna odległość transportu materiału | - | km
208 | ZB-KAM | Maksymalna odległość wywiezienia kamieni | - | km
210 | OSŁ-ATM | Rodzaj stosowanych osłon | - | -
211 | OSŁ-REG | Rodzaj stosowanych osłon | - | -
216 | POZ-P | Rodzaj pozyskiwanych pędów | - | -
216 | POZ-P | Maksymalna odległość pozyskiwania pędów od szkółki | - | km
223 | NAW-MINEC | Maksymalna odległość dowozu nawozów mineralnych | - | km
224 | SIEW-KC | Maksymalna odległość dowozu kompostu lub ścioły | - | km
225 | SIEW-NC | Maksymalna odległość dowozu nawozów | - | km
226 | SIEW-WAP | Maksymalna odległość dowozu wapna | - | km
227 | NAW-MIND | Maksymalna odległość dowozu nawozów dolistnych | - | km
228 | SIEW-OC | Maksymalna odległość dowozu obornika | - | km
245 | PIEL-RN | Maksymalna odległość wywiezienia usuniętych roślin | - | km
246 | PIEL-RN1 | Maksymalna odległość wywiezienia usuniętych roślin | - | km
247 | PIEL-P | Maksymalna odległość wywiezieniausuniętych roślin | - | km
248 | PIEL-P1 | Maksymalna odległość wywiezieniausuniętych roślin | - | km
249 | PRZER-NAS | Maksymalna odległość wywiezieniausuniętych roślin | - | km
268 | POZ-Ś | Maksymalna odległość od szkółki do miejsca pozyskania materiału kompostowego (ścioły) | - | km
269 | ZAŁ-Ś TR | Maksymalna odległość od szkółki do miejsca pozyskania materiału kompostowego (ścioły) | - | km
271 | SPUL-O | Maksymalna odległość wywiezienia usuniętych roślin | - | km
272 | SPUL-R | Maksymalna odległość wywiezienia usuniętych roślin | - | km
273 | SPUL-R1 | Maksymalna odległość wywiezienia usuniętych roślin | - | km
294 | ROZS-SUBS | Wymagana ilość rozsiewanego substratu | - | m3/ar
306 | WYJ 1R | Maksymalna odległość dowozu do miejsca tymczasowego przechowywania | - | km
306 | WYJ 1R | Maksymalna odległość wywozu odpadów sadzonek | - | km
306 | WYJ 1R | Rodzaje (gatunki) sadzonek podlegające wiązaniu w pęczki | - | -
307 | WYJ 2-3L | Maksymalna odległość dowozu do miejsca tymczasowego przechowywania | - | km
307 | WYJ 2-3L | Maksymalna odległość wywozu odpadów sadzonek | - | km
307 | WYJ 2-3L | Rodzaje (gatunki) sadzonek podlegające wiązaniu w pęczki | - | -
308 | WYJ 4-5L | Maksymalna odległość dowozu do miejsca tymczasowego przechowywania | - | km
308 | WYJ 4-5L | Maksymalna odległość wywozu odpadów sadzonek | - | km
308 | WYJ 4-5L | Rodzaje (gatunki) sadzonek podlegające wiązaniu w pęczki | - | -
309 | WYJ WFORM | Maksymalna odległość dowozu do miejsca tymczasowego przechowywania | - | km
309 | WYJ WFORM | Maksymalna odległość wywozu odpadów sadzonek | - | km
309 | WYJ WFORM | Rodzaje (gatunki) sadzonek podlegające wiązaniu w pęczki | - | -
327 | WYW-GRZ | Wysokość wywyższenia | - | mm (+/- 10%)
327 | WYW-GRZ | Szerokość grzędy | - | mm (+/- 10%)
329 | ŻEL-1 | Maksymalna odległość od miejsca odbioru środka (żelu) | - | km
329 | ŻEL-1 | Maksymalna odległość od miejsca zwrotu opakowań po środku (żelu) | - | km
329 | ŻEL-1 | Maksymalna odległość od punktu poboru wody | - | km
330 | ŻEL-2 | Maksymalna odległość od miejsca odbioru środka (żelu) | - | km
330 | ŻEL-2 | Maksymalna odległość od miejsca zwrotu opakowań po środku (żelu) | - | km
330 | ŻEL-2 | Maksymalna odległość od punkt poboru wody | - | km
331 | ŻEL-IL | Maksymalna odległość od miejsca odbioru środka (żelu) | - | km
331 | ŻEL-IL | Maksymalna odległość od miejsca zwrotu opakowań po środku (żelu) | - | km
331 | ŻEL-IL | Maksymalna odległość od punktu poboru wody | - | km
337 | PRZER-DON | Maksymalna odległość transportu usuniętych roślin | - | km
338 | N-ZSGDNSO | Maksymalna odległość miejsca zbioru szyszek od magazynu | - | km
339 | N-ZSGDNŚW | Maksymalna odległość miejsca zbioru szyszek od magazynu | - | km
340 | N-ZSGDNMD | Maksymalna odległość miejsca zbioru szyszek od magazynu | - | km
341 | N-ZSPLN | Maksymalna odległość miejsca zbioru szyszek od magazynu | - | km
342 | N-ZSGDNPO | Maksymalna odległość miejsca zbioru szyszek od magazynu | - | km
342 | N-ZSGDNPO | Opis gatunków pozostałych drzewostanów nasiennych | - | -
343 | N-ZSDNSO | Maksymalna odległość miejsca zbioru szyszek od magazynu | - | km
344 | N-ZSDNŚW | Maksymalna odległość miejsca zbioru szyszek od magazynu | - | km
345 | N-ZSDNMD | Maksymalna odległość miejsca zbioru szyszek od magazynu | - | km
346 | N-ZSDNJD | Maksymalna odległość miejsca zbioru szyszek od magazynu | - | km
347 | N-ZSDMSO | Maksymalna odległość miejsca zbioru szyszek od magazynu | - | km
348 | N-ZSDMŚW | Maksymalna odległość miejsca zbioru szyszek od magazynu | - | km
349 | N-ZSDMMD | Maksymalna odległość miejsca zbioru szyszek od magazynu | - | km
350 | N-ZSDMJD | Maksymalna odległość miejsca zbioru szyszek od magazynu | - | km
351 | N-ZSPNSO | Maksymalna odległość miejsca zbioru szyszek od magazynu | - | km
352 | N-ZSPNŚW | Maksymalna odległość miejsca zbioru szyszek od magazynu | - | km
353 | N-ZSPNMD | Maksymalna odległość miejsca zbioru szyszek od magazynu | - | km
354 | N-ZSPNJD | Maksymalna odległość miejsca zbioru szyszek od magazynu | - | km
355 | N-ZSPUNSO | Maksymalna odległość miejsca zbioru szyszek od magazynu | - | km
356 | N-ZSPUNŚW | Maksymalna odległość miejsca zbioru szyszek od magazynu | - | km
357 | N-ZSPUNMD | Maksymalna odległość miejsca zbioru szyszek od magazynu | - | km
358 | N-ZSPUNJD | Maksymalna odległość miejsca zbioru szyszek od magazynu | - | km
359 | ZB-OCENA | Maksymalna odległość miejsca zbioru szyszek od magazynu | - | km
360 | ZB-NASDB | Maksymalna odległość miejsca zbioru nasion od magazynu | - | km
361 | ZB-NASBK | Maksymalna odległość miejsca zbioru nasion od magazynu | - | km
362 | ZB-NASBRZ | Maksymalna odległość miejsca zbioru nasion od magazynu | - | km
363 | ZB-NASLP | Maksymalna odległość miejsca zbioru nasion od magazynu | - | km
364 | ZB-NASGB | Maksymalna odległość miejsca zbioru nasion od magazynu | - | km
365 | ZB-NASWZ | Maksymalna odległość miejsca zbioru nasion od magazynu | - | km
366 | ZB-NASOL | Maksymalna odległość miejsca zbioru nasion od magazynu | - | km
367 | ZB-NASCZR | Maksymalna odległość miejsca zbioru nasion od magazynu | - | km
368 | ZB-NASKL | Maksymalna odległość miejsca zbioru nasion od magazynu | - | km
369 | ZB-NASP | Opis pozostałych gatunków do zbioru nasion | - | -
369 | ZB-NASP | Maksymalna odległość miejsca zbioru nasion od magazynu | - | km

## Pakiet II
Załącznik nr 3.2 do SWZ
Tabela parametrów
Nr pozycji | Kod czynności do rozliczenia | Opis parametru | Wartość | Jednostka miary
OSTWPL
6 | WYK SZLG | Minimalna szerokość odspojenia gruntu | - | m
6 | WYK SZLG | Nachylenie poprzeczne powierzchni szlaku do | - | %
6 | WYK SZLG | Nachylenie podłużne powierzchni szlaku do | - | %
6 | WYK SZLG | Minimalna odległość pomiędzy spływkami | - | m
7 | REM SZLZR | Minimalna odległość pomiędzy spływkami | - | m
8 | WYK SZLN | Minimalna szerokość odspojenia gruntu | - | m
10 | WYK-DYL | Odległość dowozu drewna | - | km
10 | WYK-DYL | Ilość gwoździ | - | kg/mb dylowanki
10 | WYK-DYL | Wymagania techniczne gwoździ | - | -
10 | WYK-DYL | Ilość śrub | - | kg/mb dylowanki
10 | WYK-DYL | Wymagania techniczne śrub | - | -
10 | WYK-DYL | Ilość klamer | - | kg/mb dylowanki
10 | WYK-DYL | Wymagania techniczne klamer | - | -
11 | WYK-DBL | Odległość dowozu drewna | - | km
11 | WYK-DBL | Ilość gwoździ | - | kg/mb dylowanki
11 | WYK-DBL | Wymagania techniczne gwoździ | - | -
11 | WYK-DBL | Ilość śrub | - | kg/mb dylowanki
11 | WYK-DBL | Wymagania techniczne śrub | - | -
11 | WYK-DBL | Ilość klamer | - | kg/mb dylowanki
11 | WYK-DBL | Wymagania techniczne klamer | - | -
14 | PORZ MECH | Udział pozostałości drzewnych (M+S) w stosunku do pozyskanej grubizny |  | %
14 | PORZ MECH | Maksymalna odległość wywozu pozostałości drzewnych |  | km
17 | PORZ-ROZD | Udział pozostałości drzewnych (M+S) w stosunku do pozyskanej grubizny | - | %
18 | PORZ-STOS | Udział pozostałości drzewnych (M+S) w stosunku do pozyskanej grubizny |  | %
18 | PORZ-STOS | Maksymalna odległość wynoszenia pozostałości drzewnych |  | m
19 | PORZ-SPAL | Udział pozostałości drzewnych (M+S) w stosunku do pozyskanej grubizny | - | %
26 | SPY | Maksymalna odległość spychania karp | - | m
27 | WYC | Maksymalna odległość spychania karp | - | m
28 | WYK | Maksymalna odległość spychania karp | - | m
29 | KARPS | Maksymalna odległość wywozu wykarczowanych pniaków | - | km
30 | KARŚWBP | Maksymalna odległość wywozu wykarczowanych pniaków | - | km
31 | KARŚWZP | Maksymalna odległość wywozu wykarczowanych pniaków | - | km
33 | OBAL-SŚW | Maksymalna odległość usunięcia (zrywki) obalonych drzew | - | m
34 | OBAL-SIG | Maksymalna odległość usunięcia (zrywki) obalonych drzew | - | m
35 | OBAL-SLG | Maksymalna odległość usunięcia (zrywki) obalonych drzew | - | m
36 | OBAL-MŚW | Maksymalna odległość usunięcia (zrywki) obalonych drzew | - | m
37 | OBAL-MIG | Maksymalna odległość usunięcia (zrywki) obalonych drzew | - | m
38 | OBAL-MLG | Maksymalna odległość usunięcia (zrywki) obalonych drzew | - | m
39 | ROZDR-PP | Maksymalna długość pozostałości po rozdrabnianiu | 100 | cm
40 | ROZDR-PDR | Maksymalna długość pozostałości po rozdrabnianiu | 100 | cm
41 | ROZDR-PGL | Maksymalna długość pozostałości po rozdrabnianiu | - | cm
42 | ROZME-DRZ | Maksymalna długość pozostałości po rozdrabnianiu | - | cm
43 | ROZME-KRZ | Maksymalna długość pozostałości po rozdrabnianiu | - | cm
47 | OPR-UC | Maksymalna odległość od miejsca odbioru środka ochrony roślin | - | km
47 | OPR-UC | Maksymalna odległość od miejsca zwrotu opakowań po środku ochrony roślin | - | km
47 | OPR-UC | Maksymalna odległość od punktu poboru wody | - | km
48 | OPR-PSPAL | Maksymalna odległość od miejsca odbioru środka ochrony roślin | - | km
48 | OPR-PSPAL | Maksymalna odległość od miejsca zwrotu opakowań po środku ochrony roślin | - | km
48 | OPR-PSPAL | Maksymalna odległość od punktu poboru wody | - | km
49 | OPR-OCHRO | Maksymalna odległość od miejsca odbioru środka ochrony roślin | - | km
49 | OPR-OCHRO | Maksymalna odległość od miejsca zwrotu opakowań po środku ochrony roślin | - | km
49 | OPR-OCHRO | Maksymalna odległość od punktu poboru wody | - | km
50 | OPR-DCP | Maksymalna odległość od miejsca odbioru środka ochrony roślin | - | km
50 | OPR-DCP | Maksymalna odległość od miejsca zwrotu opakowań po środku ochrony roślin | - | km
50 | OPR-DCP | Maksymalna odległość od punktu poboru wody | - | km
51 | ORKA-UG | Minimalna głębokość pełnej orki | - | cm
55 | WYK-PASR | Minimalna szerokość pasa | - | cm
55 | WYK-PASR | Odległość pomiędzy środkami pasów | - | m (+/- 10%)
55 | WYK-PASR | Minimalna ilość miejsc pomiaru szerokości pasa | - | szt./km
56 | WYK-PASK | Odległość pomiędzy środkami pasów | - | m (+/- 10%)
57 | WYK-PASKO | Odległość pomiędzy środkami pasów | - | m (+/- 10%)
66 | PRZ-TALSA | Minimalna głębokość przekopania i spulchnienia gleby | - | cm
67 | PRZ-PL12 | Minimalna głębokość przekopania i spulchnienia gleby | - | cm
68 | PRZ-PL22 | Minimalna głębokość przekopania i spulchnienia gleby | - | cm
69 | WYK KOPC | Więźba (odległości pomiędzy środkami sąsiednich kopczyków) | - | m (+/- 10%)
69 | WYK KOPC | Wymiary kopczyków | - | cm
70 | WYK-PLWY | Więźba (odległości pomiędzy środkami sąsiednich placówek) | - | m (+/- 10%)
71 | WYK-RABAT | Odległość pomiędzy środkami rabatowałków | - | m (+/- 20%)
71 | WYK-RABAT | Minimalna wysokość rabatowałka | - | cm
71 | WYK-RABAT | Minimalna szerokość u podstawy rabatowałka | - | cm
72 | WYK-DOŁRM | Więźba (odległości pomiędzy środkami sąsiednich dołków) | - | m (+/- 10%)
73 | WYK-PASCZ | Odległość pomiędzy środkami bruzd | 1.5 | m (+/- 10%)
73 | WYK-PASCZ | Minimalna szerokość bruzdy | 70 | cm
74 | WYK-PA5CZ | Odległość pomiędzy środkami bruzd | 1.5 | m (+/- 10%)
74 | WYK-PA5CZ | Minimalna szerokość bruzdy | 70 | cm
75 | WYK-PASCP | Odległość pomiędzy środkami bruzd | 1.5 | m (+/- 10%)
75 | WYK-PASCP | Minimalna szerokość bruzdy | 70 | cm
76 | WYK-PWA | Odległość pomiędzy środkami bruzd | - | m (+/- 10%)
76 | WYK-PWA | Minimalna szerokość bruzdy | - | cm
76 | WYK-PWA | Minimalna wysokość naoranego wałka (wywyższenie dna bruzdy) | - | cm
77 | WYK-P5WA | Odległość pomiędzy środkami bruzd | - | m (+/- 10%)
77 | WYK-P5WA | Minimalna szerokość bruzdy | - | cm
77 | WYK-P5WA | Minimalna wysokość naoranego wałka (wywyższenie dna bruzdy) | - | cm
78 | WYK-POGCZ | Odległość pomiędzy środkami bruzd |  | m (+/- 10%)
78 | WYK-POGCZ | Minimalna szerokość bruzdy |  | cm
79 | WYK-P5GCP | Odległość pomiędzy środkami bruzd | - | m (+/- 10%)
79 | WYK-P5GCP | Minimalna szerokość bruzdy | - | cm
80 | WYK-FRECZ | Odległość pomiędzy środkami pasów | - | m (+/- 10%)
80 | WYK-FRECZ | Minimalna szerokość pasa | - | cm
80 | WYK-FRECZ | Minimalna głębokość spulchnienia gleby na pasach | - | cm
81 | WAŁ KROK | Szerokość pasa | - | cm (+/- 10%)
81 | WAŁ KROK | Długość robocza pasa | - | m (+/- 10%)
81 | WAŁ KROK | Rozstaw pasów | - | m (+/- 10%)
82 | NAT-WPGBT | Szerokość pasa | - | cm (+/- 10%)
82 | NAT-WPGBT | Długość robocza pasa | - | m (+/- 10%)
82 | NAT-WPGBT | Rozstaw pasów | - | m (+/- 10%)
83 | WYK-FREZ | Odległość pomiędzy środkami pasów | - | m (+/- 10%)
83 | WYK-FREZ | Minimalna szerokość pasów | - | cm
83 | WYK-FREZ | Minimalna głębokość spulchnienia pasów | - | cm
84 | WYK-FREZ2 | Odległość pomiędzy środkami pasów | - | m (+/- 10%)
84 | WYK-FREZ2 | Minimalna szerokość pasów | - | cm
85 | WYK WAŁK | Odległość pomiędzy środkami wałków | 1.5 | m (+/- 10%)
85 | WYK WAŁK | Minimalna wysokość wałka | 30 | cm
88 | SPUL-UC | Minimalna głębokość spulchnienia gleby | - | cm
88 | SPUL-BC | Minimalna głębokość spulchnienia gleby | - | cm
90 | SPUL-GZ | Minimalna głębokość spulchnienia gleby | - | cm
91 | WYK-DOŁŚW | Więźba (odległości pomiędzy środkami sąsiednich dołków) | - | m (+/- 10%)
91 | WYK-DOŁŚW | Minimalne wymiary dołków (głębokość/średnica) | - | cm
92 | WYK-DOŁŚS | Więźba (odległości pomiędzy środkami sąsiednich dołków) | - | m (+/- 10%)
92 | WYK-DOŁŚS | Minimalne wymiary dołków (głębokość/średnica) | - | cm
93 | WYK-DOL-C | Więźba (odległości pomiędzy środkami sąsiednich dołków) | - | m (+/- 10%)
93 | WYK-DOL-C | Minimalne wymiary dołków (głębokość/średnica) | - | cm
96 | WYK-RAB1 | Odległość pomiędzy środkami rabatowałków | - | m (+/- 20%)
97 | WYK-RAB2 | Odległość pomiędzy środkami rabatowałków | - | m (+/- 20%)
96 | WYK-RAB1 | Minimalne rozmiary rabatowałków (wysokość/szerokość) | - | cm
97 | WYK-RAB2 | Minimalne rozmiary rabatowałków (wysokość/szerokość) | - | cm
98 | WAŁ-WUP2P | Ilość talerzy | - | tszt/ha (+/- 10%),
98 | WAŁ-WUP2P | Odległości między sąsiadującymi rzędami talerzy | - | m (+/- 5%)
99 | GLEB-WT | Odstęp między placówkami | - | m (+/- 10%)
99 | GLEB-WT | Rozstaw pasów placówek | - | m (+/- 10%)
101 | SADZ 1R | Wymagane narzędzia ręczne | kostur | -
102 | SADZ WIEL | Wymagane narzędzia ręczne | sztychówka | -
104 | SADZ POP | Wymagane narzędzia ręczne | sztychówka | -
105 | SAD-BRYŁ | Wymiary bryłki | Długość 18 | cm
Średnica 5
106 | POP-BRYŁ | Wymiary bryłki | Długość 18 | cm
Średnica 5
110 | DOW-SADZ | Maksymalna odległość transportu sadzonek | 15 | km
111 | SIEW-RCP | Maksymalna odległość transportu nasion i zaprawy | - | km
112 | SIEW-KDB | Odległość pomiędzy kupkami żołędzi | - | cm
112 | SIEW-KDB | Maksymalna odległość transportu nasion | - | km
114 | SIEW-ME | Odległość pomiędzy środkami bruzd | - | m (+/- 10%)
125 | OPR-CHWAS | Maksymalna odległość od miejsca odbioru środka ochrony roślin | - | km
125 | OPR-CHWAS | Maksymalna odległość od miejsca zwrotu opakowań po środku ochrony roślin | - | km
125 | OPR-CHWAS | Maksymalna odległość od punktu poboru wody | - | km
132 | ZAB-REPEL | So – opis sposobu zabezpieczenia | Należy zabezpieczyć igły otaczające pączek szczytowy na ok. 10 cm ostatniego przyrostu na nie mniej niż 50 % drzewek, równomiernie rozmieszczonych na powierzchni | -
132 | ZAB-REPEL | Pozostałe gatunki iglaste – opis sposobu zabezpieczenia | Należy zabezpieczyć igły otaczające pączek szczytowy na ok. 10 cm ostatniego przyrostu na nie mniej niż 80 % drzewek, równomiernie rozmieszczonych na powierzchni | -
132 | ZAB-REPEL | Gatunki liściaste – opis sposobu zabezpieczenia | Zabezpieczyć ostatni przyrost i pączek szczytowy na długości ok. 10 cm ostatniego przyrostu ewentualnie cały pierwszy okółek. Zabezpieczeniu podlega nie mniej niz 50% drzewek równomiernie rozmieszczonych na powierzchni uprawy | -
132 | ZAB-REPEL | Maksymalna odległość od miejsca odbioru środka ochrony roślin | 10 | km
132 | ZAB-REPEL | Maksymalna odległość od miejsca zwrotu opakowań po środku ochrony roślin | 10 | km
132 | ZAB-REPEL | Maksymalna odległość od punktu poboru wody | 10 | km
134 | ZAB-MCHRN | Maksymalna odległość od miejsca odbioru środka ochrony roślin | 10 | km
134 | ZAB-MCHRN | Maksymalna odległość od miejsca zwrotu opakowań po środku ochrony roślin | 10 | km
134 | ZAB-MCHRN | Maksymalna odległość od punktu poboru wody | 10 | km
135 | ZAB-MCHRG | Maksymalna odległość od miejsca odbioru środka ochrony roślin | - | km
135 | ZAB-MCHRG | Maksymalna odległość od miejsca zwrotu opakowań po środku ochrony roślin | - | km
135 | ZAB-MCHRG | Maksymalna odległość od punktu poboru wody | - | km
136 | ZAB-RYS | Ilość okółków do zabezpieczenia | - | szt
137 | ZAB-OSLZG | Maksymalna odległość dowozu osłonek | - | km
137 | ZAB-OSLZG | Maksymalna odległość dowozu drewna na paliki | - | km
137 | ZAB-OSLZG | Maksymalna odległość zwiezienia niewykorzystanych materiałów | - | km
138 | ZAB-OSŁON | Maksymalna odległość dowozu osłonek | - | km
138 | ZAB-OSŁON | Maksymalna odległość dowozu drewna na paliki | - | km
138 | ZAB-OSŁON | Maksymalna odległość zwiezienia niewykorzystanych materiałów | - | km
138 | ZAB-OSŁON | 5 | - | cm (+/- 10%)
139 | ZAB-OSŁZD | Maksymalna odległość zwiezienia zdjętych osłonek | 5 | km
140 | ZAB-UPAL | Opis parametrów drewna do przerobu na paliki, które zapewni zamawiający | - | -
140 | ZAB-UPAL | Długość palika | - | cm (+/- 10%)
140 | ZAB-UPAL | Maksymalna odległość dowozu palików | 5 | km
140 | ZAB-UPAL | Maksymalna odległość zwiezienia niewykorzystanych materiałów | - | km
141 | ZAB SIAT | Ilość słupków wokół sadzonki | - | szt.
141 | ZAB SIAT | Długość palika | - | cm (+/- 10%)
141 | ZAB SIAT | Wymagania techniczne skobli | - | -
141 | ZAB SIAT | Wymagana ilość skobli | - | kg/tszt
141 | ZAB SIAT | Wymagania techniczne gwoździ | - | -
141 | ZAB SIAT | Wymagana ilość gwoździ | - | kg/tszt
142 | GRODZ-SN | Maksymalna odległość dowozu siatki grodzeniowej i drutu nośnego | 10 | km
142 | GRODZ-SN | Maksymalna odległość dowozu słupków | 5 | km
142 | GRODZ-SN | Maksymalna odległość dowozu żerdzi | - | km
142 | GRODZ-SN | Odległość między słupkami | 5 | m (+/- 0,5 m),
142 | GRODZ-SN | Maksymalna odległość zwiezienia niewykorzystanych materiałów | 10 | km
142 | GRODZ-SN | Sposób zabezpieczenia słupka przed zgnilizną | - | -
142 | GRODZ-SN | Sposób umocowania siatki do słupa naciągowego | Owinięcie siatki wokół słupka na całym obwodzie oraz przytwierdzenia siatki skoblami/gwoździami | -
142 | GRODZ-SN | Sposób umocowania siatki do gruntu | Odpowiednie naprężenie siatki oraz drobna niwelacja powierzchni styku, przytwierdzenie do gruntu pomiędzy słupkami w minimum 1 miejscu | -
142 | GRODZ-SN | Wymagania techniczne skobli | Ocynkowane | -
142 | GRODZ-SN | Wymagania techniczne gwoździ | Ocynkowane | -
142 | GRODZ-SN | Wymagana ilość skobli | Ok. 1kg na 1 HM | kg/hm
142 | GRODZ-SN | Wymagana ilość gwoździ | Ok. 0,5kg na 1HM | kg/hm
142 | GRODZ-SN | Wymagana głębokość wkopania słupków | 60 | cm (+/- 5%)
142 | GRODZ-SN | Wymagana wysokość grodzenia | 2 | m
142 | GRODZ-SN | Minimalna średnica słupka w cieńszym końcu | 12 | cm
142 | GRODZ-SN | Maksymalna średnica słupka w cieńszym końcu | 25 | cm
142 | GRODZ-SN | Długość słupka | 2.6 | m
143 | GRODZ-SG | Maksymalna odległość dowozu siatki grodzeniowej i drutu nośnego | - | km
143 | GRODZ-SG | Maksymalna odległość dowozu słupków | - | km
143 | GRODZ-SG | Maksymalna odległość dowozu żerdzi | - | km
143 | GRODZ-SG | Odległość między słupkami | - | m (+/- 0,5 m),
143 | GRODZ-SG | Maksymalna odległość zwiezienia niewykorzystanych materiałów | - | km
143 | GRODZ-SG | Sposób zabezpieczenia słupka przed zgnilizną | - | -
143 | GRODZ-SG | Sposób umocowania siatki do słupa naciągowego | - | -
143 | GRODZ-SG | Sposób umocowania siatki do gruntu | - | -
143 | GRODZ-SG | Wymagania techniczne skobli | - | -
143 | GRODZ-SG | Wymagania techniczne gwoździ | - | -
143 | GRODZ-SG | Wymagana ilość skobli | - | kg/hm
143 | GRODZ-SG | Wymagana ilość gwoździ | - | kg/hm
143 | GRODZ-SG | Wymagana głębokość wkopania słupków | - | cm (+/- 5%)
143 | GRODZ-SG | Wymagana wysokość grodzenia | - | m
143 | GRODZ-SG | Minimalna średnica słupka w cieńszym końcu | - | cm
143 | GRODZ-SG | Maksymalna średnica słupka w cieńszym końcu | - | cm
143 | GRODZ-SG | Długość słupka | - | m
144 | GRODZ-SRN | Maksymalna odległość dowozu siatki grodzeniowej i drutu nośnego | 5 | km
144 | GRODZ-SRN | Maksymalna odległość dowozu słupków | 5 | km
144 | GRODZ-SRN | Maksymalna odległość dowozu żerdzi | - | km
144 | GRODZ-SRN | Odległość między słupkami | 5 | m (+/- 0,5 m),
144 | GRODZ-SRN | Maksymalna odległość zwiezienia niewykorzystanych materiałów | 5 | km
144 | GRODZ-SRN | Sposób zabezpieczenia słupka przed zgnilizną | - | -
144 | GRODZ-SRN | Sposób umocowania siatki do słupa naciągowego | Owinięcie siatki wokół słupka na całym obwodzie oraz przytwierdzenia siatki skoblami/gwoździami | -
144 | GRODZ-SRN | Sposób umocowania siatki do gruntu | Odpowiednie naprężenie siatki oraz drobna niwelacja powierzchni styku, przytwierdzenie do gruntu pomiędzy słupkami w minimum 1 miejscu | -
144 | GRODZ-SRN | Wymagania techniczne skobli | Ocynkowane | -
144 | GRODZ-SRN | Wymagania techniczne gwoździ | Ocynkowane | -
144 | GRODZ-SRN | Wymagana ilość skobli | Ok. 1kg na 1HM | kg/hm
144 | GRODZ-SRN | Wymagana ilość gwoździ | Ok. 0,5kg na 1HM | kg/hm
144 | GRODZ-SRN | Wymagana głębokość wkopania słupków | 60 | cm (+/- 5%)
144 | GRODZ-SRN | Wymagana wysokość grodzenia | 2 | m
144 | GRODZ-SRN | Minimalna średnica słupka w cieńszym końcu | 12 | cm
144 | GRODZ-SRN | Maksymalna średnica słupka w cieńszym końcu | 25 | cm
144 | GRODZ-SRN | Długość słupka | 2.6 | m
145 | GRODZ-SRG | Maksymalna odległość dowozu siatki grodzeniowej i drutu nośnego | - | km
145 | GRODZ-SRG | Maksymalna odległość dowozu słupków | - | km
145 | GRODZ-SRG | Maksymalna odległość dowozu żerdzi | - | km
145 | GRODZ-SRG | Odległość między słupkami | - | m (+/- 0,5 m),
145 | GRODZ-SRG | Maksymalna odległość zwiezienia niewykorzystanych materiałów | - | km
145 | GRODZ-SRG | Sposób zabezpieczenia słupka przed zgnilizną | - | -
145 | GRODZ-SRG | Sposób umocowania siatki do słupa naciągowego | - | -
145 | GRODZ-SRG | Sposób umocowania siatki do gruntu | - | -
145 | GRODZ-SRG | Wymagania techniczne skobli | - | -
145 | GRODZ-SRG | Wymagania techniczne gwoździ | - | -
145 | GRODZ-SRG | Wymagania ilość skobli | - | kg/hm
145 | GRODZ-SRG | Wymagania ilość gwoździ | - | kg/hm
145 | GRODZ-SRG | Wymagana głębokość wkopania słupków | - | cm (+/- 5%)
145 | GRODZ-SRG | Wymagana wysokość grodzenia | - | m
145 | GRODZ-SRG | Minimalna średnica słupka w cieńszym końcu | - | cm
145 | GRODZ-SRG | Maksymalna średnica słupka w cieńszym końcu | - | cm
145 | GRODZ-SRG | Długość słupka | - | m
146 | GRODZ-SZY | Wymiary żerdzi (długość, średnica) | - | cm (+/- 10%)
146 | GRODZ-SZY | Wymiary słupków (długość, średnica ckbk) | - | cm (+/- 10%)
146 | GRODZ-SZY | Wymagana głębokość wkopania słupka | - | cm (+/- 10%)
146 | GRODZ-SZY | Wymagany odstęp pomiędzy wkopanymi słupkami | - | m (+/- 10%)
146 | GRODZ-SZY | Wymagany rozmiar skobli ocynkowanych | - | mm
146 | GRODZ-SZY | Wymagana ilość skobli ocynkowanych | - | kg/hm
146 | GRODZ-SZY | Wymagany rozmiar gwoździ ocynkowanych | - | mm
146 | GRODZ-SZY | Wymagana ilość gwoździ ocynkowanych | - | kg/hm
147 | GRODZ-DEM | Maksymalna odległość przewiezienia odzyskanych materiałów | 5 | km
148 | K GRODZEŃ | Maksymalna odległość dowozu siatki grodzeniowej i drutu nośnego | 5 | km
148 | K GRODZEŃ | Sposób zabezpieczenia słupka przed zgnilizną | - | -
148 | K GRODZEŃ | Maksymalna odległość dowozu słupków | 5 | km
148 | K GRODZEŃ | Maksymalna odległość dowozu żerdzi | - | km
148 | K GRODZEŃ | Maksymalna odległość zwiezienia zdemontowanych materiałów | 5 | km
148 | K GRODZEŃ | Opis technologii wykonania nowych słupków | - | -
148 | K GRODZEŃ | Sposób przymocowania siatki | Przybicie siatki min 4 skoblami do słupka, odpowiednie naprężenie siatki oraz drobna niwelacja powierzchni styku, przytwierdzenie do gruntu pomiędzy słupkami w minimum 1 miejscu | -
148 | K GRODZEŃ | Wymagania techniczne skobli | Ocynkowane | -
148 | K GRODZEŃ | Wymagania techniczne gwoździ | Ocynkowane | -
149 | PRZYB-1ŻU | Wymagania techniczne gwoździ | - | -
149 | PRZYB-1ŻU | Maksymalna odległość dowozu żerdzi | - | km
152 | KOR-P | Maksymalna odległość transportu kory do spalenia lub zakopania | - | km
153 | KOR-NISZ | Maksymalna odległość transportu kory do spalenia lub zakopania | - | km
154 | PUŁF | Maksymalna odległość dowozu materiałów (palików, drutu i pułapek feromonowych) | 5 | km
154 | PUŁF | Maksymalna odległość zwiezienia zdemontowanych pułapek |  | km
155 | PUŁ-RYJ | Maksymalna odległość dowozu materiałów (krążków, chrustu lub wałków) | 1 | km
156 | MO-SSP | Maksymalna odległość od miejsca odbioru środka ochrony roślin | - | km
156 | MO-SSP | Maksymalna odległość od miejsca zwrotu opakowań po środku ochrony roślin | - | km
156 | MO-SSP | Maksymalna odległość od punkt poboru wody | - | km
162 | ZW-ZRĘB | Udział pozostałości drzewnych (M+S) w stosunku do pozyskanej grubizny | - | %
163 | KOR-DRWI | Maksymalna odległość transportu kory do spalenia lub zakopania | - | km
165 | SMAR-PBIO | Maksymalna odległość od miejsca odbioru preparatu | - | km
165 | SMAR-PBIO | Maksymalna odległość od miejsca zwrotu opakowań po preparacie | - | km
165 | SMAR-PBIO | Maksymalna odległość od punkt poboru wody | - | km
166 | SMAR-MECH | Maksymalna odległość od miejsca odbioru preparatu | - | km
166 | SMAR-MECH | Maksymalna odległość od miejsca zwrotu opakowań po preparacie | - | km
166 | SMAR-MECH | Maksymalna odległość od punkt poboru wody | - | km
167 | ZAW-BUD | Wysokość przymocowania budki lęgowej | - | m
167 | ZAW-BUD | Sposób przymocowania budki lęgowej | - | -
167 | ZAW-BUD | Materiał do przymocowania budek | - | -
168 | NAPR-BUD | Wymagania techniczne gwoździ | - | -
168 | NAPR-BUD | Maksymalna odległość dojazdu do budek | - | km
169 | CZYSZ-BUD | Opis materiału do budek | - | -
169 | CZYSZ-BUD | Maksymalna odległość dojazdu do budek | - | km
188 | OPR-SC | Maksymalna odległość od miejsca odbioru środka ochrony roślin | - | km
188 | OPR-SC | Maksymalna odległość od miejsca zwrotu opakowań po środku chemicznym | - | km
189 | OPR-SCA | Maksymalna odległość od miejsca odbioru środka ochrony roślin | - | km
189 | OPR-SCA | Maksymalna odległość od miejsca zwrotu opakowań po środku chemicznym | - | km
190 | OPR-PPALA | Maksymalna odległość od miejsca odbioru środka ochrony roślin | - | km
190 | OPR-PPALA | Maksymalna odległość od miejsca zwrotu opakowań po środku chemicznym | - | km
201 | POZ-T | Maksymalna odległość od szkółki do miejsca pozyskania materiału kompostowego | - | km
202 | POZ-Ł | Maksymalna odległość od szkółki do miejsca pozyskania materiału kompostowego | - | km
203 | ZAŁ-T | Maksymalna odległość od szkółki do miejsca pozyskania materiału kompostowego | - | km
204 | ZAŁ-Ł | Maksymalna odległość od szkółki do miejsca pozyskania materiału kompostowego | - | km
205 | ZAŁ-KOMP | Maksymalna odległość od szkółki do miejsca pozyskania materiału kompostowego | - | km
206 | GRAB-R | Maksymalna odległość transportu materiału | - | km
208 | ZB-KAM | Maksymalna odległość wywiezienia kamieni | - | km
210 | OSŁ-ATM | Rodzaj stosowanych osłon | - | -
211 | OSŁ-REG | Rodzaj stosowanych osłon | - | -
216 | POZ-P | Rodzaj pozyskiwanych pędów | - | -
216 | POZ-P | Maksymalna odległość pozyskiwania pędów od szkółki | - | km
223 | NAW-MINEC | Maksymalna odległość dowozu nawozów mineralnych | - | km
224 | SIEW-KC | Maksymalna odległość dowozu kompostu lub ścioły | - | km
225 | SIEW-NC | Maksymalna odległość dowozu nawozów | - | km
226 | SIEW-WAP | Maksymalna odległość dowozu wapna | - | km
227 | NAW-MIND | Maksymalna odległość dowozu nawozów dolistnych | - | km
228 | SIEW-OC | Maksymalna odległość dowozu obornika | - | km
245 | PIEL-RN | Maksymalna odległość wywiezienia usuniętych roślin | - | km
246 | PIEL-RN1 | Maksymalna odległość wywiezienia usuniętych roślin | - | km
247 | PIEL-P | Maksymalna odległość wywiezieniausuniętych roślin | - | km
248 | PIEL-P1 | Maksymalna odległość wywiezieniausuniętych roślin | - | km
249 | PRZER-NAS | Maksymalna odległość wywiezieniausuniętych roślin | - | km
268 | POZ-Ś | Maksymalna odległość od szkółki do miejsca pozyskania materiału kompostowego (ścioły) | - | km
269 | ZAŁ-Ś TR | Maksymalna odległość od szkółki do miejsca pozyskania materiału kompostowego (ścioły) | - | km
271 | SPUL-O | Maksymalna odległość wywiezienia usuniętych roślin | - | km
272 | SPUL-R | Maksymalna odległość wywiezienia usuniętych roślin | - | km
273 | SPUL-R1 | Maksymalna odległość wywiezienia usuniętych roślin | - | km
294 | ROZS-SUBS | Wymagana ilość rozsiewanego substratu | - | m3/ar
306 | WYJ 1R | Maksymalna odległość dowozu do miejsca tymczasowego przechowywania | - | km
306 | WYJ 1R | Maksymalna odległość wywozu odpadów sadzonek | - | km
306 | WYJ 1R | Rodzaje (gatunki) sadzonek podlegające wiązaniu w pęczki | - | -
307 | WYJ 2-3L | Maksymalna odległość dowozu do miejsca tymczasowego przechowywania | - | km
307 | WYJ 2-3L | Maksymalna odległość wywozu odpadów sadzonek | - | km
307 | WYJ 2-3L | Rodzaje (gatunki) sadzonek podlegające wiązaniu w pęczki | - | -
308 | WYJ 4-5L | Maksymalna odległość dowozu do miejsca tymczasowego przechowywania | - | km
308 | WYJ 4-5L | Maksymalna odległość wywozu odpadów sadzonek | - | km
308 | WYJ 4-5L | Rodzaje (gatunki) sadzonek podlegające wiązaniu w pęczki | - | -
309 | WYJ WFORM | Maksymalna odległość dowozu do miejsca tymczasowego przechowywania | - | km
309 | WYJ WFORM | Maksymalna odległość wywozu odpadów sadzonek | - | km
309 | WYJ WFORM | Rodzaje (gatunki) sadzonek podlegające wiązaniu w pęczki | - | -
327 | WYW-GRZ | Wysokość wywyższenia | - | mm (+/- 10%)
327 | WYW-GRZ | Szerokość grzędy | - | mm (+/- 10%)
329 | ŻEL-1 | Maksymalna odległość od miejsca odbioru środka (żelu) | - | km
329 | ŻEL-1 | Maksymalna odległość od miejsca zwrotu opakowań po środku (żelu) | - | km
329 | ŻEL-1 | Maksymalna odległość od punktu poboru wody | - | km
330 | ŻEL-2 | Maksymalna odległość od miejsca odbioru środka (żelu) | - | km
330 | ŻEL-2 | Maksymalna odległość od miejsca zwrotu opakowań po środku (żelu) | - | km
330 | ŻEL-2 | Maksymalna odległość od punkt poboru wody | - | km
331 | ŻEL-IL | Maksymalna odległość od miejsca odbioru środka (żelu) | - | km
331 | ŻEL-IL | Maksymalna odległość od miejsca zwrotu opakowań po środku (żelu) | - | km
331 | ŻEL-IL | Maksymalna odległość od punktu poboru wody | - | km
337 | PRZER-DON | Maksymalna odległość transportu usuniętych roślin | - | km
338 | N-ZSGDNSO | Maksymalna odległość miejsca zbioru szyszek od magazynu | - | km
339 | N-ZSGDNŚW | Maksymalna odległość miejsca zbioru szyszek od magazynu | - | km
340 | N-ZSGDNMD | Maksymalna odległość miejsca zbioru szyszek od magazynu | - | km
341 | N-ZSPLN | Maksymalna odległość miejsca zbioru szyszek od magazynu | - | km
342 | N-ZSGDNPO | Maksymalna odległość miejsca zbioru szyszek od magazynu | - | km
342 | N-ZSGDNPO | Opis gatunków pozostałych drzewostanów nasiennych | - | -
343 | N-ZSDNSO | Maksymalna odległość miejsca zbioru szyszek od magazynu | - | km
344 | N-ZSDNŚW | Maksymalna odległość miejsca zbioru szyszek od magazynu | - | km
345 | N-ZSDNMD | Maksymalna odległość miejsca zbioru szyszek od magazynu | - | km
346 | N-ZSDNJD | Maksymalna odległość miejsca zbioru szyszek od magazynu | - | km
347 | N-ZSDMSO | Maksymalna odległość miejsca zbioru szyszek od magazynu | - | km
348 | N-ZSDMŚW | Maksymalna odległość miejsca zbioru szyszek od magazynu | - | km
349 | N-ZSDMMD | Maksymalna odległość miejsca zbioru szyszek od magazynu | - | km
350 | N-ZSDMJD | Maksymalna odległość miejsca zbioru szyszek od magazynu | - | km
351 | N-ZSPNSO | Maksymalna odległość miejsca zbioru szyszek od magazynu | - | km
352 | N-ZSPNŚW | Maksymalna odległość miejsca zbioru szyszek od magazynu | - | km
353 | N-ZSPNMD | Maksymalna odległość miejsca zbioru szyszek od magazynu | - | km
354 | N-ZSPNJD | Maksymalna odległość miejsca zbioru szyszek od magazynu | - | km
355 | N-ZSPUNSO | Maksymalna odległość miejsca zbioru szyszek od magazynu | - | km
356 | N-ZSPUNŚW | Maksymalna odległość miejsca zbioru szyszek od magazynu | - | km
357 | N-ZSPUNMD | Maksymalna odległość miejsca zbioru szyszek od magazynu | - | km
358 | N-ZSPUNJD | Maksymalna odległość miejsca zbioru szyszek od magazynu | - | km
359 | ZB-OCENA | Maksymalna odległość miejsca zbioru szyszek od magazynu | - | km
360 | ZB-NASDB | Maksymalna odległość miejsca zbioru nasion od magazynu | - | km
361 | ZB-NASBK | Maksymalna odległość miejsca zbioru nasion od magazynu | - | km
362 | ZB-NASBRZ | Maksymalna odległość miejsca zbioru nasion od magazynu | - | km
363 | ZB-NASLP | Maksymalna odległość miejsca zbioru nasion od magazynu | - | km
364 | ZB-NASGB | Maksymalna odległość miejsca zbioru nasion od magazynu | - | km
365 | ZB-NASWZ | Maksymalna odległość miejsca zbioru nasion od magazynu | - | km
366 | ZB-NASOL | Maksymalna odległość miejsca zbioru nasion od magazynu | - | km
367 | ZB-NASCZR | Maksymalna odległość miejsca zbioru nasion od magazynu | - | km
368 | ZB-NASKL | Maksymalna odległość miejsca zbioru nasion od magazynu | - | km
369 | ZB-NASP | Opis pozostałych gatunków do zbioru nasion | - | -
369 | ZB-NASP | Maksymalna odległość miejsca zbioru nasion od magazynu | - | km

## Pakiet III
Załącznik nr 3.2 do SWZ
Tabela parametrów
Nr pozycji | Kod czynności do rozliczenia | Opis parametru | Wartość | Jednostka miary
OSTWPL
6 | WYK SZLG | Minimalna szerokość odspojenia gruntu | - | m
6 | WYK SZLG | Nachylenie poprzeczne powierzchni szlaku do | - | %
6 | WYK SZLG | Nachylenie podłużne powierzchni szlaku do | - | %
6 | WYK SZLG | Minimalna odległość pomiędzy spływkami | - | m
7 | REM SZLZR | Minimalna odległość pomiędzy spływkami | - | m
8 | WYK SZLN | Minimalna szerokość odspojenia gruntu | - | m
10 | WYK-DYL | Odległość dowozu drewna | - | km
10 | WYK-DYL | Ilość gwoździ | - | kg/mb dylowanki
10 | WYK-DYL | Wymagania techniczne gwoździ | - | -
10 | WYK-DYL | Ilość śrub | - | kg/mb dylowanki
10 | WYK-DYL | Wymagania techniczne śrub | - | -
10 | WYK-DYL | Ilość klamer | - | kg/mb dylowanki
10 | WYK-DYL | Wymagania techniczne klamer | - | -
11 | WYK-DBL | Odległość dowozu drewna | - | km
11 | WYK-DBL | Ilość gwoździ | - | kg/mb dylowanki
11 | WYK-DBL | Wymagania techniczne gwoździ | - | -
11 | WYK-DBL | Ilość śrub | - | kg/mb dylowanki
11 | WYK-DBL | Wymagania techniczne śrub | - | -
11 | WYK-DBL | Ilość klamer | - | kg/mb dylowanki
11 | WYK-DBL | Wymagania techniczne klamer | - | -
14 | PORZ MECH | Udział pozostałości drzewnych (M+S) w stosunku do pozyskanej grubizny |  | %
14 | PORZ MECH | Maksymalna odległość wywozu pozostałości drzewnych |  | km
17 | PORZ-ROZD | Udział pozostałości drzewnych (M+S) w stosunku do pozyskanej grubizny | - | %
18 | PORZ-STOS | Udział pozostałości drzewnych (M+S) w stosunku do pozyskanej grubizny |  | %
18 | PORZ-STOS | Maksymalna odległość wynoszenia pozostałości drzewnych |  | m
19 | PORZ-SPAL | Udział pozostałości drzewnych (M+S) w stosunku do pozyskanej grubizny | - | %
26 | SPY | Maksymalna odległość spychania karp | - | m
27 | WYC | Maksymalna odległość spychania karp | - | m
28 | WYK | Maksymalna odległość spychania karp | - | m
29 | KARPS | Maksymalna odległość wywozu wykarczowanych pniaków | - | km
30 | KARŚWBP | Maksymalna odległość wywozu wykarczowanych pniaków | - | km
31 | KARŚWZP | Maksymalna odległość wywozu wykarczowanych pniaków | - | km
33 | OBAL-SŚW | Maksymalna odległość usunięcia (zrywki) obalonych drzew | - | m
34 | OBAL-SIG | Maksymalna odległość usunięcia (zrywki) obalonych drzew | - | m
35 | OBAL-SLG | Maksymalna odległość usunięcia (zrywki) obalonych drzew | - | m
36 | OBAL-MŚW | Maksymalna odległość usunięcia (zrywki) obalonych drzew | - | m
37 | OBAL-MIG | Maksymalna odległość usunięcia (zrywki) obalonych drzew | - | m
38 | OBAL-MLG | Maksymalna odległość usunięcia (zrywki) obalonych drzew | - | m
39 | ROZDR-PP | Maksymalna długość pozostałości po rozdrabnianiu | 100 | cm
40 | ROZDR-PDR | Maksymalna długość pozostałości po rozdrabnianiu | 100 | cm
41 | ROZDR-PGL | Maksymalna długość pozostałości po rozdrabnianiu | - | cm
42 | ROZME-DRZ | Maksymalna długość pozostałości po rozdrabnianiu | - | cm
43 | ROZME-KRZ | Maksymalna długość pozostałości po rozdrabnianiu | - | cm
47 | OPR-UC | Maksymalna odległość od miejsca odbioru środka ochrony roślin | - | km
47 | OPR-UC | Maksymalna odległość od miejsca zwrotu opakowań po środku ochrony roślin | - | km
47 | OPR-UC | Maksymalna odległość od punktu poboru wody | - | km
48 | OPR-PSPAL | Maksymalna odległość od miejsca odbioru środka ochrony roślin | - | km
48 | OPR-PSPAL | Maksymalna odległość od miejsca zwrotu opakowań po środku ochrony roślin | - | km
48 | OPR-PSPAL | Maksymalna odległość od punktu poboru wody | - | km
49 | OPR-OCHRO | Maksymalna odległość od miejsca odbioru środka ochrony roślin | - | km
49 | OPR-OCHRO | Maksymalna odległość od miejsca zwrotu opakowań po środku ochrony roślin | - | km
49 | OPR-OCHRO | Maksymalna odległość od punktu poboru wody | - | km
50 | OPR-DCP | Maksymalna odległość od miejsca odbioru środka ochrony roślin | - | km
50 | OPR-DCP | Maksymalna odległość od miejsca zwrotu opakowań po środku ochrony roślin | - | km
50 | OPR-DCP | Maksymalna odległość od punktu poboru wody | - | km
51 | ORKA-UG | Minimalna głębokość pełnej orki | - | cm
55 | WYK-PASR | Minimalna szerokość pasa | - | cm
55 | WYK-PASR | Odległość pomiędzy środkami pasów | - | m (+/- 10%)
55 | WYK-PASR | Minimalna ilość miejsc pomiaru szerokości pasa | - | szt./km
56 | WYK-PASK | Odległość pomiędzy środkami pasów | - | m (+/- 10%)
57 | WYK-PASKO | Odległość pomiędzy środkami pasów | - | m (+/- 10%)
66 | PRZ-TALSA | Minimalna głębokość przekopania i spulchnienia gleby | - | cm
67 | PRZ-PL12 | Minimalna głębokość przekopania i spulchnienia gleby | - | cm
68 | PRZ-PL22 | Minimalna głębokość przekopania i spulchnienia gleby | - | cm
69 | WYK KOPC | Więźba (odległości pomiędzy środkami sąsiednich kopczyków) | - | m (+/- 10%)
69 | WYK KOPC | Wymiary kopczyków | - | cm
70 | WYK-PLWY | Więźba (odległości pomiędzy środkami sąsiednich placówek) | - | m (+/- 10%)
71 | WYK-RABAT | Odległość pomiędzy środkami rabatowałków | - | m (+/- 20%)
71 | WYK-RABAT | Minimalna wysokość rabatowałka | - | cm
71 | WYK-RABAT | Minimalna szerokość u podstawy rabatowałka | - | cm
72 | WYK-DOŁRM | Więźba (odległości pomiędzy środkami sąsiednich dołków) | - | m (+/- 10%)
73 | WYK-PASCZ | Odległość pomiędzy środkami bruzd | 1.5 | m (+/- 10%)
73 | WYK-PASCZ | Minimalna szerokość bruzdy | 70 | cm
74 | WYK-PA5CZ | Odległość pomiędzy środkami bruzd | 1.5 | m (+/- 10%)
74 | WYK-PA5CZ | Minimalna szerokość bruzdy | 70 | cm
75 | WYK-PASCP | Odległość pomiędzy środkami bruzd | 1.5 | m (+/- 10%)
75 | WYK-PASCP | Minimalna szerokość bruzdy | 70 | cm
76 | WYK-PWA | Odległość pomiędzy środkami bruzd | - | m (+/- 10%)
76 | WYK-PWA | Minimalna szerokość bruzdy | - | cm
76 | WYK-PWA | Minimalna wysokość naoranego wałka (wywyższenie dna bruzdy) | - | cm
77 | WYK-P5WA | Odległość pomiędzy środkami bruzd | - | m (+/- 10%)
77 | WYK-P5WA | Minimalna szerokość bruzdy | - | cm
77 | WYK-P5WA | Minimalna wysokość naoranego wałka (wywyższenie dna bruzdy) | - | cm
78 | WYK-POGCZ | Odległość pomiędzy środkami bruzd |  | m (+/- 10%)
78 | WYK-POGCZ | Minimalna szerokość bruzdy |  | cm
79 | WYK-P5GCP | Odległość pomiędzy środkami bruzd | - | m (+/- 10%)
79 | WYK-P5GCP | Minimalna szerokość bruzdy | - | cm
80 | WYK-FRECZ | Odległość pomiędzy środkami pasów | - | m (+/- 10%)
80 | WYK-FRECZ | Minimalna szerokość pasa | - | cm
80 | WYK-FRECZ | Minimalna głębokość spulchnienia gleby na pasach | - | cm
81 | WAŁ KROK | Szerokość pasa | - | cm (+/- 10%)
81 | WAŁ KROK | Długość robocza pasa | - | m (+/- 10%)
81 | WAŁ KROK | Rozstaw pasów | - | m (+/- 10%)
82 | NAT-WPGBT | Szerokość pasa | - | cm (+/- 10%)
82 | NAT-WPGBT | Długość robocza pasa | - | m (+/- 10%)
82 | NAT-WPGBT | Rozstaw pasów | - | m (+/- 10%)
83 | WYK-FREZ | Odległość pomiędzy środkami pasów | - | m (+/- 10%)
83 | WYK-FREZ | Minimalna szerokość pasów | - | cm
83 | WYK-FREZ | Minimalna głębokość spulchnienia pasów | - | cm
84 | WYK-FREZ2 | Odległość pomiędzy środkami pasów | - | m (+/- 10%)
84 | WYK-FREZ2 | Minimalna szerokość pasów | - | cm
85 | WYK WAŁK | Odległość pomiędzy środkami wałków | 1.5 | m (+/- 10%)
85 | WYK WAŁK | Minimalna wysokość wałka | 30 | cm
88 | SPUL-UC | Minimalna głębokość spulchnienia gleby | - | cm
88 | SPUL-BC | Minimalna głębokość spulchnienia gleby | - | cm
90 | SPUL-GZ | Minimalna głębokość spulchnienia gleby | - | cm
91 | WYK-DOŁŚW | Więźba (odległości pomiędzy środkami sąsiednich dołków) | - | m (+/- 10%)
91 | WYK-DOŁŚW | Minimalne wymiary dołków (głębokość/średnica) | - | cm
92 | WYK-DOŁŚS | Więźba (odległości pomiędzy środkami sąsiednich dołków) | - | m (+/- 10%)
92 | WYK-DOŁŚS | Minimalne wymiary dołków (głębokość/średnica) | - | cm
93 | WYK-DOL-C | Więźba (odległości pomiędzy środkami sąsiednich dołków) | - | m (+/- 10%)
93 | WYK-DOL-C | Minimalne wymiary dołków (głębokość/średnica) | - | cm
96 | WYK-RAB1 | Odległość pomiędzy środkami rabatowałków | - | m (+/- 20%)
97 | WYK-RAB2 | Odległość pomiędzy środkami rabatowałków | - | m (+/- 20%)
96 | WYK-RAB1 | Minimalne rozmiary rabatowałków (wysokość/szerokość) | - | cm
97 | WYK-RAB2 | Minimalne rozmiary rabatowałków (wysokość/szerokość) | - | cm
98 | WAŁ-WUP2P | Ilość talerzy | - | tszt/ha (+/- 10%),
98 | WAŁ-WUP2P | Odległości między sąsiadującymi rzędami talerzy | - | m (+/- 5%)
99 | GLEB-WT | Odstęp między placówkami | - | m (+/- 10%)
99 | GLEB-WT | Rozstaw pasów placówek | - | m (+/- 10%)
101 | SADZ 1R | Wymagane narzędzia ręczne | kostur | -
102 | SADZ WIEL | Wymagane narzędzia ręczne | sztychówka | -
104 | SADZ POP | Wymagane narzędzia ręczne | sztychówka | -
105 | SAD-BRYŁ | Wymiary bryłki | Długość 18 | cm
Średnica 5
106 | POP-BRYŁ | Wymiary bryłki | Długość 18 | cm
Średnica 5
110 | DOW-SADZ | Maksymalna odległość transportu sadzonek | 10 | km
111 | SIEW-RCP | Maksymalna odległość transportu nasion i zaprawy | - | km
112 | SIEW-KDB | Odległość pomiędzy kupkami żołędzi | - | cm
112 | SIEW-KDB | Maksymalna odległość transportu nasion | - | km
114 | SIEW-ME | Odległość pomiędzy środkami bruzd | - | m (+/- 10%)
125 | OPR-CHWAS | Maksymalna odległość od miejsca odbioru środka ochrony roślin | - | km
125 | OPR-CHWAS | Maksymalna odległość od miejsca zwrotu opakowań po środku ochrony roślin | - | km
125 | OPR-CHWAS | Maksymalna odległość od punktu poboru wody | - | km
132 | ZAB-REPEL | So – opis sposobu zabezpieczenia | Należy zabezpieczyć igły otaczające pączek szczytowy na ok. 10 cm ostatniego przyrostu na nie mniej niż 50 % drzewek, równomiernie rozmieszczonych na powierzchni | -
132 | ZAB-REPEL | Pozostałe gatunki iglaste – opis sposobu zabezpieczenia | Należy zabezpieczyć igły otaczające pączek szczytowy na ok. 10 cm ostatniego przyrostu na nie mniej niż 80 % drzewek, równomiernie rozmieszczonych na powierzchni | -
132 | ZAB-REPEL | Gatunki liściaste – opis sposobu zabezpieczenia | Zabezpieczyć ostatni przyrost i pączek szczytowy na długości ok. 10 cm ostatniego przyrostu ewentualnie cały pierwszy okółek. Zabezpieczeniu podlega nie mniej niz 50% drzewek równomiernie rozmieszczonych na powierzchni uprawy | -
132 | ZAB-REPEL | Maksymalna odległość od miejsca odbioru środka ochrony roślin | 5 | km
132 | ZAB-REPEL | Maksymalna odległość od miejsca zwrotu opakowań po środku ochrony roślin | 5 | km
132 | ZAB-REPEL | Maksymalna odległość od punktu poboru wody | 5 | km
134 | ZAB-MCHRN | Maksymalna odległość od miejsca odbioru środka ochrony roślin | 5 | km
134 | ZAB-MCHRN | Maksymalna odległość od miejsca zwrotu opakowań po środku ochrony roślin | 5 | km
134 | ZAB-MCHRN | Maksymalna odległość od punktu poboru wody | 5 | km
135 | ZAB-MCHRG | Maksymalna odległość od miejsca odbioru środka ochrony roślin | - | km
135 | ZAB-MCHRG | Maksymalna odległość od miejsca zwrotu opakowań po środku ochrony roślin | - | km
135 | ZAB-MCHRG | Maksymalna odległość od punktu poboru wody | - | km
136 | ZAB-RYS | Ilość okółków do zabezpieczenia | - | szt
137 | ZAB-OSLZG | Maksymalna odległość dowozu osłonek | - | km
137 | ZAB-OSLZG | Maksymalna odległość dowozu drewna na paliki | - | km
137 | ZAB-OSLZG | Maksymalna odległość zwiezienia niewykorzystanych materiałów | - | km
138 | ZAB-OSŁON | Maksymalna odległość dowozu osłonek | - | km
138 | ZAB-OSŁON | Maksymalna odległość dowozu drewna na paliki | - | km
138 | ZAB-OSŁON | Maksymalna odległość zwiezienia niewykorzystanych materiałów | - | km
138 | ZAB-OSŁON | 5 | - | cm (+/- 10%)
139 | ZAB-OSŁZD | Maksymalna odległość zwiezienia zdjętych osłonek | 5 | km
140 | ZAB-UPAL | Opis parametrów drewna do przerobu na paliki, które zapewni zamawiający | - | -
140 | ZAB-UPAL | Długość palika | - | cm (+/- 10%)
140 | ZAB-UPAL | Maksymalna odległość dowozu palików | 5 | km
140 | ZAB-UPAL | Maksymalna odległość zwiezienia niewykorzystanych materiałów | - | km
141 | ZAB SIAT | Ilość słupków wokół sadzonki | - | szt.
141 | ZAB SIAT | Długość palika | - | cm (+/- 10%)
141 | ZAB SIAT | Wymagania techniczne skobli | - | -
141 | ZAB SIAT | Wymagana ilość skobli | - | kg/tszt
141 | ZAB SIAT | Wymagania techniczne gwoździ | - | -
141 | ZAB SIAT | Wymagana ilość gwoździ | - | kg/tszt
142 | GRODZ-SN | Maksymalna odległość dowozu siatki grodzeniowej i drutu nośnego | 5 | km
142 | GRODZ-SN | Maksymalna odległość dowozu słupków | 5 | km
142 | GRODZ-SN | Maksymalna odległość dowozu żerdzi | - | km
142 | GRODZ-SN | Odległość między słupkami | 5 | m (+/- 0,5 m),
142 | GRODZ-SN | Maksymalna odległość zwiezienia niewykorzystanych materiałów | 5 | km
142 | GRODZ-SN | Sposób zabezpieczenia słupka przed zgnilizną | - | -
142 | GRODZ-SN | Sposób umocowania siatki do słupa naciągowego | Owinięcie siatki wokół słupka na całym obwodzie oraz przytwierdzenia siatki skoblami/gwoździami | -
142 | GRODZ-SN | Sposób umocowania siatki do gruntu | Odpowiednie naprężenie siatki oraz drobna niwelacja powierzchni styku, przytwierdzenie do gruntu pomiędzy słupkami w minimum 1 miejscu | -
142 | GRODZ-SN | Wymagania techniczne skobli | Ocynkowane | -
142 | GRODZ-SN | Wymagania techniczne gwoździ | Ocynkowane | -
142 | GRODZ-SN | Wymagana ilość skobli | Ok. 1kg na 1 HM | kg/hm
142 | GRODZ-SN | Wymagana ilość gwoździ | Ok. 0,5kg na 1HM | kg/hm
142 | GRODZ-SN | Wymagana głębokość wkopania słupków | 60 | cm (+/- 5%)
142 | GRODZ-SN | Wymagana wysokość grodzenia | 2 | m
142 | GRODZ-SN | Minimalna średnica słupka w cieńszym końcu | 12 | cm
142 | GRODZ-SN | Maksymalna średnica słupka w cieńszym końcu | 25 | cm
142 | GRODZ-SN | Długość słupka | 2.6 | m
143 | GRODZ-SG | Maksymalna odległość dowozu siatki grodzeniowej i drutu nośnego | - | km
143 | GRODZ-SG | Maksymalna odległość dowozu słupków | - | km
143 | GRODZ-SG | Maksymalna odległość dowozu żerdzi | - | km
143 | GRODZ-SG | Odległość między słupkami | - | m (+/- 0,5 m),
143 | GRODZ-SG | Maksymalna odległość zwiezienia niewykorzystanych materiałów | - | km
143 | GRODZ-SG | Sposób zabezpieczenia słupka przed zgnilizną | - | -
143 | GRODZ-SG | Sposób umocowania siatki do słupa naciągowego | - | -
143 | GRODZ-SG | Sposób umocowania siatki do gruntu | - | -
143 | GRODZ-SG | Wymagania techniczne skobli | - | -
143 | GRODZ-SG | Wymagania techniczne gwoździ | - | -
143 | GRODZ-SG | Wymagana ilość skobli | - | kg/hm
143 | GRODZ-SG | Wymagana ilość gwoździ | - | kg/hm
143 | GRODZ-SG | Wymagana głębokość wkopania słupków | - | cm (+/- 5%)
143 | GRODZ-SG | Wymagana wysokość grodzenia | - | m
143 | GRODZ-SG | Minimalna średnica słupka w cieńszym końcu | - | cm
143 | GRODZ-SG | Maksymalna średnica słupka w cieńszym końcu | - | cm
143 | GRODZ-SG | Długość słupka | - | m
144 | GRODZ-SRN | Maksymalna odległość dowozu siatki grodzeniowej i drutu nośnego | 5 | km
144 | GRODZ-SRN | Maksymalna odległość dowozu słupków | 5 | km
144 | GRODZ-SRN | Maksymalna odległość dowozu żerdzi | - | km
144 | GRODZ-SRN | Odległość między słupkami | 5 | m (+/- 0,5 m),
144 | GRODZ-SRN | Maksymalna odległość zwiezienia niewykorzystanych materiałów | 5 | km
144 | GRODZ-SRN | Sposób zabezpieczenia słupka przed zgnilizną | - | -
144 | GRODZ-SRN | Sposób umocowania siatki do słupa naciągowego | Owinięcie siatki wokół słupka na całym obwodzie oraz przytwierdzenia siatki skoblami/gwoździami | -
144 | GRODZ-SRN | Sposób umocowania siatki do gruntu | Odpowiednie naprężenie siatki oraz drobna niwelacja powierzchni styku, przytwierdzenie do gruntu pomiędzy słupkami w minimum 1 miejscu | -
144 | GRODZ-SRN | Wymagania techniczne skobli | Ocynkowane | -
144 | GRODZ-SRN | Wymagania techniczne gwoździ | Ocynkowane | -
144 | GRODZ-SRN | Wymagana ilość skobli | Ok. 1kg na 1HM | kg/hm
144 | GRODZ-SRN | Wymagana ilość gwoździ | Ok. 0,5kg na 1HM | kg/hm
144 | GRODZ-SRN | Wymagana głębokość wkopania słupków | 60 | cm (+/- 5%)
144 | GRODZ-SRN | Wymagana wysokość grodzenia | 2 | m
144 | GRODZ-SRN | Minimalna średnica słupka w cieńszym końcu | 12 | cm
144 | GRODZ-SRN | Maksymalna średnica słupka w cieńszym końcu | 25 | cm
144 | GRODZ-SRN | Długość słupka | 2.6 | m
145 | GRODZ-SRG | Maksymalna odległość dowozu siatki grodzeniowej i drutu nośnego | - | km
145 | GRODZ-SRG | Maksymalna odległość dowozu słupków | - | km
145 | GRODZ-SRG | Maksymalna odległość dowozu żerdzi | - | km
145 | GRODZ-SRG | Odległość między słupkami | - | m (+/- 0,5 m),
145 | GRODZ-SRG | Maksymalna odległość zwiezienia niewykorzystanych materiałów | - | km
145 | GRODZ-SRG | Sposób zabezpieczenia słupka przed zgnilizną | - | -
145 | GRODZ-SRG | Sposób umocowania siatki do słupa naciągowego | - | -
145 | GRODZ-SRG | Sposób umocowania siatki do gruntu | - | -
145 | GRODZ-SRG | Wymagania techniczne skobli | - | -
145 | GRODZ-SRG | Wymagania techniczne gwoździ | - | -
145 | GRODZ-SRG | Wymagania ilość skobli | - | kg/hm
145 | GRODZ-SRG | Wymagania ilość gwoździ | - | kg/hm
145 | GRODZ-SRG | Wymagana głębokość wkopania słupków | - | cm (+/- 5%)
145 | GRODZ-SRG | Wymagana wysokość grodzenia | - | m
145 | GRODZ-SRG | Minimalna średnica słupka w cieńszym końcu | - | cm
145 | GRODZ-SRG | Maksymalna średnica słupka w cieńszym końcu | - | cm
145 | GRODZ-SRG | Długość słupka | - | m
146 | GRODZ-SZY | Wymiary żerdzi (długość, średnica) | - | cm (+/- 10%)
146 | GRODZ-SZY | Wymiary słupków (długość, średnica ckbk) | - | cm (+/- 10%)
146 | GRODZ-SZY | Wymagana głębokość wkopania słupka | - | cm (+/- 10%)
146 | GRODZ-SZY | Wymagany odstęp pomiędzy wkopanymi słupkami | - | m (+/- 10%)
146 | GRODZ-SZY | Wymagany rozmiar skobli ocynkowanych | - | mm
146 | GRODZ-SZY | Wymagana ilość skobli ocynkowanych | - | kg/hm
146 | GRODZ-SZY | Wymagany rozmiar gwoździ ocynkowanych | - | mm
146 | GRODZ-SZY | Wymagana ilość gwoździ ocynkowanych | - | kg/hm
147 | GRODZ-DEM | Maksymalna odległość przewiezienia odzyskanych materiałów | 5 | km
148 | K GRODZEŃ | Maksymalna odległość dowozu siatki grodzeniowej i drutu nośnego | 5 | km
148 | K GRODZEŃ | Sposób zabezpieczenia słupka przed zgnilizną | - | -
148 | K GRODZEŃ | Maksymalna odległość dowozu słupków | 5 | km
148 | K GRODZEŃ | Maksymalna odległość dowozu żerdzi | - | km
148 | K GRODZEŃ | Maksymalna odległość zwiezienia zdemontowanych materiałów | 5 | km
148 | K GRODZEŃ | Opis technologii wykonania nowych słupków | - | -
148 | K GRODZEŃ | Sposób przymocowania siatki | Przybicie siatki min 4 skoblami do słupka, odpowiednie naprężenie siatki oraz drobna niwelacja powierzchni styku, przytwierdzenie do gruntu pomiędzy słupkami w minimum 1 miejscu | -
148 | K GRODZEŃ | Wymagania techniczne skobli | Ocynkowane | -
148 | K GRODZEŃ | Wymagania techniczne gwoździ | Ocynkowane | -
149 | PRZYB-1ŻU | Wymagania techniczne gwoździ | - | -
149 | PRZYB-1ŻU | Maksymalna odległość dowozu żerdzi | - | km
152 | KOR-P | Maksymalna odległość transportu kory do spalenia lub zakopania | - | km
153 | KOR-NISZ | Maksymalna odległość transportu kory do spalenia lub zakopania | - | km
154 | PUŁF | Maksymalna odległość dowozu materiałów (palików, drutu i pułapek feromonowych) | 5 | km
154 | PUŁF | Maksymalna odległość zwiezienia zdemontowanych pułapek |  | km
155 | PUŁ-RYJ | Maksymalna odległość dowozu materiałów (krążków, chrustu lub wałków) | 1 | km
156 | MO-SSP | Maksymalna odległość od miejsca odbioru środka ochrony roślin | - | km
156 | MO-SSP | Maksymalna odległość od miejsca zwrotu opakowań po środku ochrony roślin | - | km
156 | MO-SSP | Maksymalna odległość od punkt poboru wody | - | km
162 | ZW-ZRĘB | Udział pozostałości drzewnych (M+S) w stosunku do pozyskanej grubizny | - | %
163 | KOR-DRWI | Maksymalna odległość transportu kory do spalenia lub zakopania | - | km
165 | SMAR-PBIO | Maksymalna odległość od miejsca odbioru preparatu | - | km
165 | SMAR-PBIO | Maksymalna odległość od miejsca zwrotu opakowań po preparacie | - | km
165 | SMAR-PBIO | Maksymalna odległość od punkt poboru wody | - | km
166 | SMAR-MECH | Maksymalna odległość od miejsca odbioru preparatu | - | km
166 | SMAR-MECH | Maksymalna odległość od miejsca zwrotu opakowań po preparacie | - | km
166 | SMAR-MECH | Maksymalna odległość od punkt poboru wody | - | km
167 | ZAW-BUD | Wysokość przymocowania budki lęgowej | - | m
167 | ZAW-BUD | Sposób przymocowania budki lęgowej | - | -
167 | ZAW-BUD | Materiał do przymocowania budek | - | -
168 | NAPR-BUD | Wymagania techniczne gwoździ | - | -
168 | NAPR-BUD | Maksymalna odległość dojazdu do budek | - | km
169 | CZYSZ-BUD | Opis materiału do budek | - | -
169 | CZYSZ-BUD | Maksymalna odległość dojazdu do budek | - | km
188 | OPR-SC | Maksymalna odległość od miejsca odbioru środka ochrony roślin | - | km
188 | OPR-SC | Maksymalna odległość od miejsca zwrotu opakowań po środku chemicznym | - | km
189 | OPR-SCA | Maksymalna odległość od miejsca odbioru środka ochrony roślin | - | km
189 | OPR-SCA | Maksymalna odległość od miejsca zwrotu opakowań po środku chemicznym | - | km
190 | OPR-PPALA | Maksymalna odległość od miejsca odbioru środka ochrony roślin | - | km
190 | OPR-PPALA | Maksymalna odległość od miejsca zwrotu opakowań po środku chemicznym | - | km
201 | POZ-T | Maksymalna odległość od szkółki do miejsca pozyskania materiału kompostowego | - | km
202 | POZ-Ł | Maksymalna odległość od szkółki do miejsca pozyskania materiału kompostowego | - | km
203 | ZAŁ-T | Maksymalna odległość od szkółki do miejsca pozyskania materiału kompostowego | - | km
204 | ZAŁ-Ł | Maksymalna odległość od szkółki do miejsca pozyskania materiału kompostowego | - | km
205 | ZAŁ-KOMP | Maksymalna odległość od szkółki do miejsca pozyskania materiału kompostowego | - | km
206 | GRAB-R | Maksymalna odległość transportu materiału | - | km
208 | ZB-KAM | Maksymalna odległość wywiezienia kamieni | - | km
210 | OSŁ-ATM | Rodzaj stosowanych osłon | - | -
211 | OSŁ-REG | Rodzaj stosowanych osłon | - | -
216 | POZ-P | Rodzaj pozyskiwanych pędów | - | -
216 | POZ-P | Maksymalna odległość pozyskiwania pędów od szkółki | - | km
223 | NAW-MINEC | Maksymalna odległość dowozu nawozów mineralnych | - | km
224 | SIEW-KC | Maksymalna odległość dowozu kompostu lub ścioły | - | km
225 | SIEW-NC | Maksymalna odległość dowozu nawozów | - | km
226 | SIEW-WAP | Maksymalna odległość dowozu wapna | - | km
227 | NAW-MIND | Maksymalna odległość dowozu nawozów dolistnych | - | km
228 | SIEW-OC | Maksymalna odległość dowozu obornika | - | km
245 | PIEL-RN | Maksymalna odległość wywiezienia usuniętych roślin | - | km
246 | PIEL-RN1 | Maksymalna odległość wywiezienia usuniętych roślin | - | km
247 | PIEL-P | Maksymalna odległość wywiezieniausuniętych roślin | - | km
248 | PIEL-P1 | Maksymalna odległość wywiezieniausuniętych roślin | - | km
249 | PRZER-NAS | Maksymalna odległość wywiezieniausuniętych roślin | - | km
268 | POZ-Ś | Maksymalna odległość od szkółki do miejsca pozyskania materiału kompostowego (ścioły) | - | km
269 | ZAŁ-Ś TR | Maksymalna odległość od szkółki do miejsca pozyskania materiału kompostowego (ścioły) | - | km
271 | SPUL-O | Maksymalna odległość wywiezienia usuniętych roślin | - | km
272 | SPUL-R | Maksymalna odległość wywiezienia usuniętych roślin | - | km
273 | SPUL-R1 | Maksymalna odległość wywiezienia usuniętych roślin | - | km
294 | ROZS-SUBS | Wymagana ilość rozsiewanego substratu | - | m3/ar
306 | WYJ 1R | Maksymalna odległość dowozu do miejsca tymczasowego przechowywania | - | km
306 | WYJ 1R | Maksymalna odległość wywozu odpadów sadzonek | - | km
306 | WYJ 1R | Rodzaje (gatunki) sadzonek podlegające wiązaniu w pęczki | - | -
307 | WYJ 2-3L | Maksymalna odległość dowozu do miejsca tymczasowego przechowywania | - | km
307 | WYJ 2-3L | Maksymalna odległość wywozu odpadów sadzonek | - | km
307 | WYJ 2-3L | Rodzaje (gatunki) sadzonek podlegające wiązaniu w pęczki | - | -
308 | WYJ 4-5L | Maksymalna odległość dowozu do miejsca tymczasowego przechowywania | - | km
308 | WYJ 4-5L | Maksymalna odległość wywozu odpadów sadzonek | - | km
308 | WYJ 4-5L | Rodzaje (gatunki) sadzonek podlegające wiązaniu w pęczki | - | -
309 | WYJ WFORM | Maksymalna odległość dowozu do miejsca tymczasowego przechowywania | - | km
309 | WYJ WFORM | Maksymalna odległość wywozu odpadów sadzonek | - | km
309 | WYJ WFORM | Rodzaje (gatunki) sadzonek podlegające wiązaniu w pęczki | - | -
327 | WYW-GRZ | Wysokość wywyższenia | - | mm (+/- 10%)
327 | WYW-GRZ | Szerokość grzędy | - | mm (+/- 10%)
329 | ŻEL-1 | Maksymalna odległość od miejsca odbioru środka (żelu) | - | km
329 | ŻEL-1 | Maksymalna odległość od miejsca zwrotu opakowań po środku (żelu) | - | km
329 | ŻEL-1 | Maksymalna odległość od punktu poboru wody | - | km
330 | ŻEL-2 | Maksymalna odległość od miejsca odbioru środka (żelu) | - | km
330 | ŻEL-2 | Maksymalna odległość od miejsca zwrotu opakowań po środku (żelu) | - | km
330 | ŻEL-2 | Maksymalna odległość od punkt poboru wody | - | km
331 | ŻEL-IL | Maksymalna odległość od miejsca odbioru środka (żelu) | - | km
331 | ŻEL-IL | Maksymalna odległość od miejsca zwrotu opakowań po środku (żelu) | - | km
331 | ŻEL-IL | Maksymalna odległość od punktu poboru wody | - | km
337 | PRZER-DON | Maksymalna odległość transportu usuniętych roślin | - | km
338 | N-ZSGDNSO | Maksymalna odległość miejsca zbioru szyszek od magazynu | - | km
339 | N-ZSGDNŚW | Maksymalna odległość miejsca zbioru szyszek od magazynu | - | km
340 | N-ZSGDNMD | Maksymalna odległość miejsca zbioru szyszek od magazynu | - | km
341 | N-ZSPLN | Maksymalna odległość miejsca zbioru szyszek od magazynu | - | km
342 | N-ZSGDNPO | Maksymalna odległość miejsca zbioru szyszek od magazynu | - | km
342 | N-ZSGDNPO | Opis gatunków pozostałych drzewostanów nasiennych | - | -
343 | N-ZSDNSO | Maksymalna odległość miejsca zbioru szyszek od magazynu | - | km
344 | N-ZSDNŚW | Maksymalna odległość miejsca zbioru szyszek od magazynu | - | km
345 | N-ZSDNMD | Maksymalna odległość miejsca zbioru szyszek od magazynu | - | km
346 | N-ZSDNJD | Maksymalna odległość miejsca zbioru szyszek od magazynu | - | km
347 | N-ZSDMSO | Maksymalna odległość miejsca zbioru szyszek od magazynu | - | km
348 | N-ZSDMŚW | Maksymalna odległość miejsca zbioru szyszek od magazynu | - | km
349 | N-ZSDMMD | Maksymalna odległość miejsca zbioru szyszek od magazynu | - | km
350 | N-ZSDMJD | Maksymalna odległość miejsca zbioru szyszek od magazynu | - | km
351 | N-ZSPNSO | Maksymalna odległość miejsca zbioru szyszek od magazynu | - | km
352 | N-ZSPNŚW | Maksymalna odległość miejsca zbioru szyszek od magazynu | - | km
353 | N-ZSPNMD | Maksymalna odległość miejsca zbioru szyszek od magazynu | - | km
354 | N-ZSPNJD | Maksymalna odległość miejsca zbioru szyszek od magazynu | - | km
355 | N-ZSPUNSO | Maksymalna odległość miejsca zbioru szyszek od magazynu | - | km
356 | N-ZSPUNŚW | Maksymalna odległość miejsca zbioru szyszek od magazynu | - | km
357 | N-ZSPUNMD | Maksymalna odległość miejsca zbioru szyszek od magazynu | - | km
358 | N-ZSPUNJD | Maksymalna odległość miejsca zbioru szyszek od magazynu | - | km
359 | ZB-OCENA | Maksymalna odległość miejsca zbioru szyszek od magazynu | - | km
360 | ZB-NASDB | Maksymalna odległość miejsca zbioru nasion od magazynu | - | km
361 | ZB-NASBK | Maksymalna odległość miejsca zbioru nasion od magazynu | - | km
362 | ZB-NASBRZ | Maksymalna odległość miejsca zbioru nasion od magazynu | - | km
363 | ZB-NASLP | Maksymalna odległość miejsca zbioru nasion od magazynu | - | km
364 | ZB-NASGB | Maksymalna odległość miejsca zbioru nasion od magazynu | - | km
365 | ZB-NASWZ | Maksymalna odległość miejsca zbioru nasion od magazynu | - | km
366 | ZB-NASOL | Maksymalna odległość miejsca zbioru nasion od magazynu | - | km
367 | ZB-NASCZR | Maksymalna odległość miejsca zbioru nasion od magazynu | - | km
368 | ZB-NASKL | Maksymalna odległość miejsca zbioru nasion od magazynu | - | km
369 | ZB-NASP | Opis pozostałych gatunków do zbioru nasion | - | -
369 | ZB-NASP | Maksymalna odległość miejsca zbioru nasion od magazynu | - | km

## Pakiet IV
Załącznik nr 3.2 do SWZ
Tabela parametrów
Nr pozycji | Kod czynności do rozliczenia | Opis parametru | Wartość | Jednostka miary
OSTWPL
6 | WYK SZLG | Minimalna szerokość odspojenia gruntu | - | m
6 | WYK SZLG | Nachylenie poprzeczne powierzchni szlaku do | - | %
6 | WYK SZLG | Nachylenie podłużne powierzchni szlaku do | - | %
6 | WYK SZLG | Minimalna odległość pomiędzy spływkami | - | m
7 | REM SZLZR | Minimalna odległość pomiędzy spływkami | - | m
8 | WYK SZLN | Minimalna szerokość odspojenia gruntu | - | m
10 | WYK-DYL | Odległość dowozu drewna | - | km
10 | WYK-DYL | Ilość gwoździ | - | kg/mb dylowanki
10 | WYK-DYL | Wymagania techniczne gwoździ | - | -
10 | WYK-DYL | Ilość śrub | - | kg/mb dylowanki
10 | WYK-DYL | Wymagania techniczne śrub | - | -
10 | WYK-DYL | Ilość klamer | - | kg/mb dylowanki
10 | WYK-DYL | Wymagania techniczne klamer | - | -
11 | WYK-DBL | Odległość dowozu drewna | - | km
11 | WYK-DBL | Ilość gwoździ | - | kg/mb dylowanki
11 | WYK-DBL | Wymagania techniczne gwoździ | - | -
11 | WYK-DBL | Ilość śrub | - | kg/mb dylowanki
11 | WYK-DBL | Wymagania techniczne śrub | - | -
11 | WYK-DBL | Ilość klamer | - | kg/mb dylowanki
11 | WYK-DBL | Wymagania techniczne klamer | - | -
14 | PORZ MECH | Udział pozostałości drzewnych (M+S) w stosunku do pozyskanej grubizny |  | %
14 | PORZ MECH | Maksymalna odległość wywozu pozostałości drzewnych |  | km
17 | PORZ-ROZD | Udział pozostałości drzewnych (M+S) w stosunku do pozyskanej grubizny | - | %
18 | PORZ-STOS | Udział pozostałości drzewnych (M+S) w stosunku do pozyskanej grubizny |  | %
18 | PORZ-STOS | Maksymalna odległość wynoszenia pozostałości drzewnych |  | m
19 | PORZ-SPAL | Udział pozostałości drzewnych (M+S) w stosunku do pozyskanej grubizny | - | %
26 | SPY | Maksymalna odległość spychania karp | - | m
27 | WYC | Maksymalna odległość spychania karp | - | m
28 | WYK | Maksymalna odległość spychania karp | - | m
29 | KARPS | Maksymalna odległość wywozu wykarczowanych pniaków | - | km
30 | KARŚWBP | Maksymalna odległość wywozu wykarczowanych pniaków | - | km
31 | KARŚWZP | Maksymalna odległość wywozu wykarczowanych pniaków | - | km
33 | OBAL-SŚW | Maksymalna odległość usunięcia (zrywki) obalonych drzew | - | m
34 | OBAL-SIG | Maksymalna odległość usunięcia (zrywki) obalonych drzew | - | m
35 | OBAL-SLG | Maksymalna odległość usunięcia (zrywki) obalonych drzew | - | m
36 | OBAL-MŚW | Maksymalna odległość usunięcia (zrywki) obalonych drzew | - | m
37 | OBAL-MIG | Maksymalna odległość usunięcia (zrywki) obalonych drzew | - | m
38 | OBAL-MLG | Maksymalna odległość usunięcia (zrywki) obalonych drzew | - | m
39 | ROZDR-PP | Maksymalna długość pozostałości po rozdrabnianiu | 100 | cm
40 | ROZDR-PDR | Maksymalna długość pozostałości po rozdrabnianiu | 100 | cm
41 | ROZDR-PGL | Maksymalna długość pozostałości po rozdrabnianiu | - | cm
42 | ROZME-DRZ | Maksymalna długość pozostałości po rozdrabnianiu | - | cm
43 | ROZME-KRZ | Maksymalna długość pozostałości po rozdrabnianiu | - | cm
47 | OPR-UC | Maksymalna odległość od miejsca odbioru środka ochrony roślin | - | km
47 | OPR-UC | Maksymalna odległość od miejsca zwrotu opakowań po środku ochrony roślin | - | km
47 | OPR-UC | Maksymalna odległość od punktu poboru wody | - | km
48 | OPR-PSPAL | Maksymalna odległość od miejsca odbioru środka ochrony roślin | - | km
48 | OPR-PSPAL | Maksymalna odległość od miejsca zwrotu opakowań po środku ochrony roślin | - | km
48 | OPR-PSPAL | Maksymalna odległość od punktu poboru wody | - | km
49 | OPR-OCHRO | Maksymalna odległość od miejsca odbioru środka ochrony roślin | - | km
49 | OPR-OCHRO | Maksymalna odległość od miejsca zwrotu opakowań po środku ochrony roślin | - | km
49 | OPR-OCHRO | Maksymalna odległość od punktu poboru wody | - | km
50 | OPR-DCP | Maksymalna odległość od miejsca odbioru środka ochrony roślin | - | km
50 | OPR-DCP | Maksymalna odległość od miejsca zwrotu opakowań po środku ochrony roślin | - | km
50 | OPR-DCP | Maksymalna odległość od punktu poboru wody | - | km
51 | ORKA-UG | Minimalna głębokość pełnej orki | - | cm
55 | WYK-PASR | Minimalna szerokość pasa | - | cm
55 | WYK-PASR | Odległość pomiędzy środkami pasów | - | m (+/- 10%)
55 | WYK-PASR | Minimalna ilość miejsc pomiaru szerokości pasa | - | szt./km
56 | WYK-PASK | Odległość pomiędzy środkami pasów | - | m (+/- 10%)
57 | WYK-PASKO | Odległość pomiędzy środkami pasów | - | m (+/- 10%)
66 | PRZ-TALSA | Minimalna głębokość przekopania i spulchnienia gleby | - | cm
67 | PRZ-PL12 | Minimalna głębokość przekopania i spulchnienia gleby | - | cm
68 | PRZ-PL22 | Minimalna głębokość przekopania i spulchnienia gleby | - | cm
69 | WYK KOPC | Więźba (odległości pomiędzy środkami sąsiednich kopczyków) | - | m (+/- 10%)
69 | WYK KOPC | Wymiary kopczyków | - | cm
70 | WYK-PLWY | Więźba (odległości pomiędzy środkami sąsiednich placówek) | - | m (+/- 10%)
71 | WYK-RABAT | Odległość pomiędzy środkami rabatowałków | - | m (+/- 20%)
71 | WYK-RABAT | Minimalna wysokość rabatowałka | - | cm
71 | WYK-RABAT | Minimalna szerokość u podstawy rabatowałka | - | cm
72 | WYK-DOŁRM | Więźba (odległości pomiędzy środkami sąsiednich dołków) | - | m (+/- 10%)
73 | WYK-PASCZ | Odległość pomiędzy środkami bruzd | 1.5 | m (+/- 10%)
73 | WYK-PASCZ | Minimalna szerokość bruzdy | 70 | cm
74 | WYK-PA5CZ | Odległość pomiędzy środkami bruzd | 1.5 | m (+/- 10%)
74 | WYK-PA5CZ | Minimalna szerokość bruzdy | 70 | cm
75 | WYK-PASCP | Odległość pomiędzy środkami bruzd | 1.5 | m (+/- 10%)
75 | WYK-PASCP | Minimalna szerokość bruzdy | 70 | cm
76 | WYK-PWA | Odległość pomiędzy środkami bruzd | - | m (+/- 10%)
76 | WYK-PWA | Minimalna szerokość bruzdy | - | cm
76 | WYK-PWA | Minimalna wysokość naoranego wałka (wywyższenie dna bruzdy) | - | cm
77 | WYK-P5WA | Odległość pomiędzy środkami bruzd | - | m (+/- 10%)
77 | WYK-P5WA | Minimalna szerokość bruzdy | - | cm
77 | WYK-P5WA | Minimalna wysokość naoranego wałka (wywyższenie dna bruzdy) | - | cm
78 | WYK-POGCZ | Odległość pomiędzy środkami bruzd |  | m (+/- 10%)
78 | WYK-POGCZ | Minimalna szerokość bruzdy |  | cm
79 | WYK-P5GCP | Odległość pomiędzy środkami bruzd | - | m (+/- 10%)
79 | WYK-P5GCP | Minimalna szerokość bruzdy | - | cm
80 | WYK-FRECZ | Odległość pomiędzy środkami pasów | - | m (+/- 10%)
80 | WYK-FRECZ | Minimalna szerokość pasa | - | cm
80 | WYK-FRECZ | Minimalna głębokość spulchnienia gleby na pasach | - | cm
81 | WAŁ KROK | Szerokość pasa | - | cm (+/- 10%)
81 | WAŁ KROK | Długość robocza pasa | - | m (+/- 10%)
81 | WAŁ KROK | Rozstaw pasów | - | m (+/- 10%)
82 | NAT-WPGBT | Szerokość pasa | - | cm (+/- 10%)
82 | NAT-WPGBT | Długość robocza pasa | - | m (+/- 10%)
82 | NAT-WPGBT | Rozstaw pasów | - | m (+/- 10%)
83 | WYK-FREZ | Odległość pomiędzy środkami pasów | - | m (+/- 10%)
83 | WYK-FREZ | Minimalna szerokość pasów | - | cm
83 | WYK-FREZ | Minimalna głębokość spulchnienia pasów | - | cm
84 | WYK-FREZ2 | Odległość pomiędzy środkami pasów | - | m (+/- 10%)
84 | WYK-FREZ2 | Minimalna szerokość pasów | - | cm
85 | WYK WAŁK | Odległość pomiędzy środkami wałków | 1.5 | m (+/- 10%)
85 | WYK WAŁK | Minimalna wysokość wałka | 30 | cm
88 | SPUL-UC | Minimalna głębokość spulchnienia gleby | - | cm
88 | SPUL-BC | Minimalna głębokość spulchnienia gleby | - | cm
90 | SPUL-GZ | Minimalna głębokość spulchnienia gleby | - | cm
91 | WYK-DOŁŚW | Więźba (odległości pomiędzy środkami sąsiednich dołków) | - | m (+/- 10%)
91 | WYK-DOŁŚW | Minimalne wymiary dołków (głębokość/średnica) | - | cm
92 | WYK-DOŁŚS | Więźba (odległości pomiędzy środkami sąsiednich dołków) | - | m (+/- 10%)
92 | WYK-DOŁŚS | Minimalne wymiary dołków (głębokość/średnica) | - | cm
93 | WYK-DOL-C | Więźba (odległości pomiędzy środkami sąsiednich dołków) | - | m (+/- 10%)
93 | WYK-DOL-C | Minimalne wymiary dołków (głębokość/średnica) | - | cm
96 | WYK-RAB1 | Odległość pomiędzy środkami rabatowałków | - | m (+/- 20%)
97 | WYK-RAB2 | Odległość pomiędzy środkami rabatowałków | - | m (+/- 20%)
96 | WYK-RAB1 | Minimalne rozmiary rabatowałków (wysokość/szerokość) | - | cm
97 | WYK-RAB2 | Minimalne rozmiary rabatowałków (wysokość/szerokość) | - | cm
98 | WAŁ-WUP2P | Ilość talerzy | - | tszt/ha (+/- 10%),
98 | WAŁ-WUP2P | Odległości między sąsiadującymi rzędami talerzy | - | m (+/- 5%)
99 | GLEB-WT | Odstęp między placówkami | - | m (+/- 10%)
99 | GLEB-WT | Rozstaw pasów placówek | - | m (+/- 10%)
101 | SADZ 1R | Wymagane narzędzia ręczne | kostur | -
102 | SADZ WIEL | Wymagane narzędzia ręczne | sztychówka | -
104 | SADZ POP | Wymagane narzędzia ręczne | sztychówka | -
105 | SAD-BRYŁ | Wymiary bryłki | Długość 18 | cm
Średnica 5
106 | POP-BRYŁ | Wymiary bryłki | Długość 18 | cm
Średnica 5
110 | DOW-SADZ | Maksymalna odległość transportu sadzonek | 15 | km
111 | SIEW-RCP | Maksymalna odległość transportu nasion i zaprawy | - | km
112 | SIEW-KDB | Odległość pomiędzy kupkami żołędzi | - | cm
112 | SIEW-KDB | Maksymalna odległość transportu nasion | - | km
114 | SIEW-ME | Odległość pomiędzy środkami bruzd | - | m (+/- 10%)
125 | OPR-CHWAS | Maksymalna odległość od miejsca odbioru środka ochrony roślin | - | km
125 | OPR-CHWAS | Maksymalna odległość od miejsca zwrotu opakowań po środku ochrony roślin | - | km
125 | OPR-CHWAS | Maksymalna odległość od punktu poboru wody | - | km
132 | ZAB-REPEL | So – opis sposobu zabezpieczenia | Należy zabezpieczyć igły otaczające pączek szczytowy na ok. 10 cm ostatniego przyrostu na nie mniej niż 50 % drzewek, równomiernie rozmieszczonych na powierzchni | -
132 | ZAB-REPEL | Pozostałe gatunki iglaste – opis sposobu zabezpieczenia | Należy zabezpieczyć igły otaczające pączek szczytowy na ok. 10 cm ostatniego przyrostu na nie mniej niż 80 % drzewek, równomiernie rozmieszczonych na powierzchni | -
132 | ZAB-REPEL | Gatunki liściaste – opis sposobu zabezpieczenia | Zabezpieczyć ostatni przyrost i pączek szczytowy na długości ok. 10 cm ostatniego przyrostu ewentualnie cały pierwszy okółek. Zabezpieczeniu podlega nie mniej niz 50% drzewek równomiernie rozmieszczonych na powierzchni uprawy | -
132 | ZAB-REPEL | Maksymalna odległość od miejsca odbioru środka ochrony roślin | 8 | km
132 | ZAB-REPEL | Maksymalna odległość od miejsca zwrotu opakowań po środku ochrony roślin | 8 | km
132 | ZAB-REPEL | Maksymalna odległość od punktu poboru wody | 8 | km
134 | ZAB-MCHRN | Maksymalna odległość od miejsca odbioru środka ochrony roślin | 8 | km
134 | ZAB-MCHRN | Maksymalna odległość od miejsca zwrotu opakowań po środku ochrony roślin | 8 | km
134 | ZAB-MCHRN | Maksymalna odległość od punktu poboru wody | 8 | km
135 | ZAB-MCHRG | Maksymalna odległość od miejsca odbioru środka ochrony roślin | - | km
135 | ZAB-MCHRG | Maksymalna odległość od miejsca zwrotu opakowań po środku ochrony roślin | - | km
135 | ZAB-MCHRG | Maksymalna odległość od punktu poboru wody | - | km
136 | ZAB-RYS | Ilość okółków do zabezpieczenia | - | szt
137 | ZAB-OSLZG | Maksymalna odległość dowozu osłonek | - | km
137 | ZAB-OSLZG | Maksymalna odległość dowozu drewna na paliki | - | km
137 | ZAB-OSLZG | Maksymalna odległość zwiezienia niewykorzystanych materiałów | - | km
138 | ZAB-OSŁON | Maksymalna odległość dowozu osłonek | - | km
138 | ZAB-OSŁON | Maksymalna odległość dowozu drewna na paliki | - | km
138 | ZAB-OSŁON | Maksymalna odległość zwiezienia niewykorzystanych materiałów | - | km
138 | ZAB-OSŁON | 5 | - | cm (+/- 10%)
139 | ZAB-OSŁZD | Maksymalna odległość zwiezienia zdjętych osłonek | 5 | km
140 | ZAB-UPAL | Opis parametrów drewna do przerobu na paliki, które zapewni zamawiający | - | -
140 | ZAB-UPAL | Długość palika | - | cm (+/- 10%)
140 | ZAB-UPAL | Maksymalna odległość dowozu palików | 5 | km
140 | ZAB-UPAL | Maksymalna odległość zwiezienia niewykorzystanych materiałów | - | km
141 | ZAB SIAT | Ilość słupków wokół sadzonki | - | szt.
141 | ZAB SIAT | Długość palika | - | cm (+/- 10%)
141 | ZAB SIAT | Wymagania techniczne skobli | - | -
141 | ZAB SIAT | Wymagana ilość skobli | - | kg/tszt
141 | ZAB SIAT | Wymagania techniczne gwoździ | - | -
141 | ZAB SIAT | Wymagana ilość gwoździ | - | kg/tszt
142 | GRODZ-SN | Maksymalna odległość dowozu siatki grodzeniowej i drutu nośnego | 8 | km
142 | GRODZ-SN | Maksymalna odległość dowozu słupków | 5 | km
142 | GRODZ-SN | Maksymalna odległość dowozu żerdzi | - | km
142 | GRODZ-SN | Odległość między słupkami | 5 | m (+/- 0,5 m),
142 | GRODZ-SN | Maksymalna odległość zwiezienia niewykorzystanych materiałów | 8 | km
142 | GRODZ-SN | Sposób zabezpieczenia słupka przed zgnilizną | - | -
142 | GRODZ-SN | Sposób umocowania siatki do słupa naciągowego | Owinięcie siatki wokół słupka na całym obwodzie oraz przytwierdzenia siatki skoblami/gwoździami | -
142 | GRODZ-SN | Sposób umocowania siatki do gruntu | Odpowiednie naprężenie siatki oraz drobna niwelacja powierzchni styku, przytwierdzenie do gruntu pomiędzy słupkami w minimum 1 miejscu | -
142 | GRODZ-SN | Wymagania techniczne skobli | Ocynkowane | -
142 | GRODZ-SN | Wymagania techniczne gwoździ | Ocynkowane | -
142 | GRODZ-SN | Wymagana ilość skobli | Ok. 1kg na 1 HM | kg/hm
142 | GRODZ-SN | Wymagana ilość gwoździ | Ok. 0,5kg na 1HM | kg/hm
142 | GRODZ-SN | Wymagana głębokość wkopania słupków | 60 | cm (+/- 5%)
142 | GRODZ-SN | Wymagana wysokość grodzenia | 2 | m
142 | GRODZ-SN | Minimalna średnica słupka w cieńszym końcu | 12 | cm
142 | GRODZ-SN | Maksymalna średnica słupka w cieńszym końcu | 25 | cm
142 | GRODZ-SN | Długość słupka | 2.6 | m
143 | GRODZ-SG | Maksymalna odległość dowozu siatki grodzeniowej i drutu nośnego | - | km
143 | GRODZ-SG | Maksymalna odległość dowozu słupków | - | km
143 | GRODZ-SG | Maksymalna odległość dowozu żerdzi | - | km
143 | GRODZ-SG | Odległość między słupkami | - | m (+/- 0,5 m),
143 | GRODZ-SG | Maksymalna odległość zwiezienia niewykorzystanych materiałów | - | km
143 | GRODZ-SG | Sposób zabezpieczenia słupka przed zgnilizną | - | -
143 | GRODZ-SG | Sposób umocowania siatki do słupa naciągowego | - | -
143 | GRODZ-SG | Sposób umocowania siatki do gruntu | - | -
143 | GRODZ-SG | Wymagania techniczne skobli | - | -
143 | GRODZ-SG | Wymagania techniczne gwoździ | - | -
143 | GRODZ-SG | Wymagana ilość skobli | - | kg/hm
143 | GRODZ-SG | Wymagana ilość gwoździ | - | kg/hm
143 | GRODZ-SG | Wymagana głębokość wkopania słupków | - | cm (+/- 5%)
143 | GRODZ-SG | Wymagana wysokość grodzenia | - | m
143 | GRODZ-SG | Minimalna średnica słupka w cieńszym końcu | - | cm
143 | GRODZ-SG | Maksymalna średnica słupka w cieńszym końcu | - | cm
143 | GRODZ-SG | Długość słupka | - | m
144 | GRODZ-SRN | Maksymalna odległość dowozu siatki grodzeniowej i drutu nośnego | 5 | km
144 | GRODZ-SRN | Maksymalna odległość dowozu słupków | 5 | km
144 | GRODZ-SRN | Maksymalna odległość dowozu żerdzi | - | km
144 | GRODZ-SRN | Odległość między słupkami | 5 | m (+/- 0,5 m),
144 | GRODZ-SRN | Maksymalna odległość zwiezienia niewykorzystanych materiałów | 5 | km
144 | GRODZ-SRN | Sposób zabezpieczenia słupka przed zgnilizną | - | -
144 | GRODZ-SRN | Sposób umocowania siatki do słupa naciągowego | Owinięcie siatki wokół słupka na całym obwodzie oraz przytwierdzenia siatki skoblami/gwoździami | -
144 | GRODZ-SRN | Sposób umocowania siatki do gruntu | Odpowiednie naprężenie siatki oraz drobna niwelacja powierzchni styku, przytwierdzenie do gruntu pomiędzy słupkami w minimum 1 miejscu | -
144 | GRODZ-SRN | Wymagania techniczne skobli | Ocynkowane | -
144 | GRODZ-SRN | Wymagania techniczne gwoździ | Ocynkowane | -
144 | GRODZ-SRN | Wymagana ilość skobli | Ok. 1kg na 1HM | kg/hm
144 | GRODZ-SRN | Wymagana ilość gwoździ | Ok. 0,5kg na 1HM | kg/hm
144 | GRODZ-SRN | Wymagana głębokość wkopania słupków | 60 | cm (+/- 5%)
144 | GRODZ-SRN | Wymagana wysokość grodzenia | 2 | m
144 | GRODZ-SRN | Minimalna średnica słupka w cieńszym końcu | 12 | cm
144 | GRODZ-SRN | Maksymalna średnica słupka w cieńszym końcu | 25 | cm
144 | GRODZ-SRN | Długość słupka | 2.6 | m
145 | GRODZ-SRG | Maksymalna odległość dowozu siatki grodzeniowej i drutu nośnego | - | km
145 | GRODZ-SRG | Maksymalna odległość dowozu słupków | - | km
145 | GRODZ-SRG | Maksymalna odległość dowozu żerdzi | - | km
145 | GRODZ-SRG | Odległość między słupkami | - | m (+/- 0,5 m),
145 | GRODZ-SRG | Maksymalna odległość zwiezienia niewykorzystanych materiałów | - | km
145 | GRODZ-SRG | Sposób zabezpieczenia słupka przed zgnilizną | - | -
145 | GRODZ-SRG | Sposób umocowania siatki do słupa naciągowego | - | -
145 | GRODZ-SRG | Sposób umocowania siatki do gruntu | - | -
145 | GRODZ-SRG | Wymagania techniczne skobli | - | -
145 | GRODZ-SRG | Wymagania techniczne gwoździ | - | -
145 | GRODZ-SRG | Wymagania ilość skobli | - | kg/hm
145 | GRODZ-SRG | Wymagania ilość gwoździ | - | kg/hm
145 | GRODZ-SRG | Wymagana głębokość wkopania słupków | - | cm (+/- 5%)
145 | GRODZ-SRG | Wymagana wysokość grodzenia | - | m
145 | GRODZ-SRG | Minimalna średnica słupka w cieńszym końcu | - | cm
145 | GRODZ-SRG | Maksymalna średnica słupka w cieńszym końcu | - | cm
145 | GRODZ-SRG | Długość słupka | - | m
146 | GRODZ-SZY | Wymiary żerdzi (długość, średnica) | - | cm (+/- 10%)
146 | GRODZ-SZY | Wymiary słupków (długość, średnica ckbk) | - | cm (+/- 10%)
146 | GRODZ-SZY | Wymagana głębokość wkopania słupka | - | cm (+/- 10%)
146 | GRODZ-SZY | Wymagany odstęp pomiędzy wkopanymi słupkami | - | m (+/- 10%)
146 | GRODZ-SZY | Wymagany rozmiar skobli ocynkowanych | - | mm
146 | GRODZ-SZY | Wymagana ilość skobli ocynkowanych | - | kg/hm
146 | GRODZ-SZY | Wymagany rozmiar gwoździ ocynkowanych | - | mm
146 | GRODZ-SZY | Wymagana ilość gwoździ ocynkowanych | - | kg/hm
147 | GRODZ-DEM | Maksymalna odległość przewiezienia odzyskanych materiałów | 5 | km
148 | K GRODZEŃ | Maksymalna odległość dowozu siatki grodzeniowej i drutu nośnego | 5 | km
148 | K GRODZEŃ | Sposób zabezpieczenia słupka przed zgnilizną | - | -
148 | K GRODZEŃ | Maksymalna odległość dowozu słupków | 5 | km
148 | K GRODZEŃ | Maksymalna odległość dowozu żerdzi | - | km
148 | K GRODZEŃ | Maksymalna odległość zwiezienia zdemontowanych materiałów | 5 | km
148 | K GRODZEŃ | Opis technologii wykonania nowych słupków | - | -
148 | K GRODZEŃ | Sposób przymocowania siatki | Przybicie siatki min 4 skoblami do słupka, odpowiednie naprężenie siatki oraz drobna niwelacja powierzchni styku, przytwierdzenie do gruntu pomiędzy słupkami w minimum 1 miejscu | -
148 | K GRODZEŃ | Wymagania techniczne skobli | Ocynkowane | -
148 | K GRODZEŃ | Wymagania techniczne gwoździ | Ocynkowane | -
149 | PRZYB-1ŻU | Wymagania techniczne gwoździ | - | -
149 | PRZYB-1ŻU | Maksymalna odległość dowozu żerdzi | - | km
152 | KOR-P | Maksymalna odległość transportu kory do spalenia lub zakopania | - | km
153 | KOR-NISZ | Maksymalna odległość transportu kory do spalenia lub zakopania | - | km
154 | PUŁF | Maksymalna odległość dowozu materiałów (palików, drutu i pułapek feromonowych) | 5 | km
154 | PUŁF | Maksymalna odległość zwiezienia zdemontowanych pułapek |  | km
155 | PUŁ-RYJ | Maksymalna odległość dowozu materiałów (krążków, chrustu lub wałków) | 1 | km
156 | MO-SSP | Maksymalna odległość od miejsca odbioru środka ochrony roślin | - | km
156 | MO-SSP | Maksymalna odległość od miejsca zwrotu opakowań po środku ochrony roślin | - | km
156 | MO-SSP | Maksymalna odległość od punkt poboru wody | - | km
162 | ZW-ZRĘB | Udział pozostałości drzewnych (M+S) w stosunku do pozyskanej grubizny | - | %
163 | KOR-DRWI | Maksymalna odległość transportu kory do spalenia lub zakopania | - | km
165 | SMAR-PBIO | Maksymalna odległość od miejsca odbioru preparatu | - | km
165 | SMAR-PBIO | Maksymalna odległość od miejsca zwrotu opakowań po preparacie | - | km
165 | SMAR-PBIO | Maksymalna odległość od punkt poboru wody | - | km
166 | SMAR-MECH | Maksymalna odległość od miejsca odbioru preparatu | - | km
166 | SMAR-MECH | Maksymalna odległość od miejsca zwrotu opakowań po preparacie | - | km
166 | SMAR-MECH | Maksymalna odległość od punkt poboru wody | - | km
167 | ZAW-BUD | Wysokość przymocowania budki lęgowej | - | m
167 | ZAW-BUD | Sposób przymocowania budki lęgowej | - | -
167 | ZAW-BUD | Materiał do przymocowania budek | - | -
168 | NAPR-BUD | Wymagania techniczne gwoździ | - | -
168 | NAPR-BUD | Maksymalna odległość dojazdu do budek | - | km
169 | CZYSZ-BUD | Opis materiału do budek | - | -
169 | CZYSZ-BUD | Maksymalna odległość dojazdu do budek | - | km
188 | OPR-SC | Maksymalna odległość od miejsca odbioru środka ochrony roślin | - | km
188 | OPR-SC | Maksymalna odległość od miejsca zwrotu opakowań po środku chemicznym | - | km
189 | OPR-SCA | Maksymalna odległość od miejsca odbioru środka ochrony roślin | - | km
189 | OPR-SCA | Maksymalna odległość od miejsca zwrotu opakowań po środku chemicznym | - | km
190 | OPR-PPALA | Maksymalna odległość od miejsca odbioru środka ochrony roślin | - | km
190 | OPR-PPALA | Maksymalna odległość od miejsca zwrotu opakowań po środku chemicznym | - | km
201 | POZ-T | Maksymalna odległość od szkółki do miejsca pozyskania materiału kompostowego | - | km
202 | POZ-Ł | Maksymalna odległość od szkółki do miejsca pozyskania materiału kompostowego | - | km
203 | ZAŁ-T | Maksymalna odległość od szkółki do miejsca pozyskania materiału kompostowego | - | km
204 | ZAŁ-Ł | Maksymalna odległość od szkółki do miejsca pozyskania materiału kompostowego | - | km
205 | ZAŁ-KOMP | Maksymalna odległość od szkółki do miejsca pozyskania materiału kompostowego | - | km
206 | GRAB-R | Maksymalna odległość transportu materiału | - | km
208 | ZB-KAM | Maksymalna odległość wywiezienia kamieni | - | km
210 | OSŁ-ATM | Rodzaj stosowanych osłon | - | -
211 | OSŁ-REG | Rodzaj stosowanych osłon | - | -
216 | POZ-P | Rodzaj pozyskiwanych pędów | - | -
216 | POZ-P | Maksymalna odległość pozyskiwania pędów od szkółki | - | km
223 | NAW-MINEC | Maksymalna odległość dowozu nawozów mineralnych | - | km
224 | SIEW-KC | Maksymalna odległość dowozu kompostu lub ścioły | - | km
225 | SIEW-NC | Maksymalna odległość dowozu nawozów | - | km
226 | SIEW-WAP | Maksymalna odległość dowozu wapna | - | km
227 | NAW-MIND | Maksymalna odległość dowozu nawozów dolistnych | - | km
228 | SIEW-OC | Maksymalna odległość dowozu obornika | - | km
245 | PIEL-RN | Maksymalna odległość wywiezienia usuniętych roślin | - | km
246 | PIEL-RN1 | Maksymalna odległość wywiezienia usuniętych roślin | - | km
247 | PIEL-P | Maksymalna odległość wywiezieniausuniętych roślin | - | km
248 | PIEL-P1 | Maksymalna odległość wywiezieniausuniętych roślin | - | km
249 | PRZER-NAS | Maksymalna odległość wywiezieniausuniętych roślin | - | km
268 | POZ-Ś | Maksymalna odległość od szkółki do miejsca pozyskania materiału kompostowego (ścioły) | - | km
269 | ZAŁ-Ś TR | Maksymalna odległość od szkółki do miejsca pozyskania materiału kompostowego (ścioły) | - | km
271 | SPUL-O | Maksymalna odległość wywiezienia usuniętych roślin | - | km
272 | SPUL-R | Maksymalna odległość wywiezienia usuniętych roślin | - | km
273 | SPUL-R1 | Maksymalna odległość wywiezienia usuniętych roślin | - | km
294 | ROZS-SUBS | Wymagana ilość rozsiewanego substratu | - | m3/ar
306 | WYJ 1R | Maksymalna odległość dowozu do miejsca tymczasowego przechowywania | - | km
306 | WYJ 1R | Maksymalna odległość wywozu odpadów sadzonek | - | km
306 | WYJ 1R | Rodzaje (gatunki) sadzonek podlegające wiązaniu w pęczki | - | -
307 | WYJ 2-3L | Maksymalna odległość dowozu do miejsca tymczasowego przechowywania | - | km
307 | WYJ 2-3L | Maksymalna odległość wywozu odpadów sadzonek | - | km
307 | WYJ 2-3L | Rodzaje (gatunki) sadzonek podlegające wiązaniu w pęczki | - | -
308 | WYJ 4-5L | Maksymalna odległość dowozu do miejsca tymczasowego przechowywania | - | km
308 | WYJ 4-5L | Maksymalna odległość wywozu odpadów sadzonek | - | km
308 | WYJ 4-5L | Rodzaje (gatunki) sadzonek podlegające wiązaniu w pęczki | - | -
309 | WYJ WFORM | Maksymalna odległość dowozu do miejsca tymczasowego przechowywania | - | km
309 | WYJ WFORM | Maksymalna odległość wywozu odpadów sadzonek | - | km
309 | WYJ WFORM | Rodzaje (gatunki) sadzonek podlegające wiązaniu w pęczki | - | -
327 | WYW-GRZ | Wysokość wywyższenia | - | mm (+/- 10%)
327 | WYW-GRZ | Szerokość grzędy | - | mm (+/- 10%)
329 | ŻEL-1 | Maksymalna odległość od miejsca odbioru środka (żelu) | - | km
329 | ŻEL-1 | Maksymalna odległość od miejsca zwrotu opakowań po środku (żelu) | - | km
329 | ŻEL-1 | Maksymalna odległość od punktu poboru wody | - | km
330 | ŻEL-2 | Maksymalna odległość od miejsca odbioru środka (żelu) | - | km
330 | ŻEL-2 | Maksymalna odległość od miejsca zwrotu opakowań po środku (żelu) | - | km
330 | ŻEL-2 | Maksymalna odległość od punkt poboru wody | - | km
331 | ŻEL-IL | Maksymalna odległość od miejsca odbioru środka (żelu) | - | km
331 | ŻEL-IL | Maksymalna odległość od miejsca zwrotu opakowań po środku (żelu) | - | km
331 | ŻEL-IL | Maksymalna odległość od punktu poboru wody | - | km
337 | PRZER-DON | Maksymalna odległość transportu usuniętych roślin | - | km
338 | N-ZSGDNSO | Maksymalna odległość miejsca zbioru szyszek od magazynu | - | km
-
339 | N-ZSGDNŚW | Maksymalna odległość miejsca zbioru szyszek od magazynu | - | km
340 | N-ZSGDNMD | Maksymalna odległość miejsca zbioru szyszek od magazynu | - | km
341 | N-ZSPLN | Maksymalna odległość miejsca zbioru szyszek od magazynu | - | km
342 | N-ZSGDNPO | Maksymalna odległość miejsca zbioru szyszek od magazynu | - | km
342 | N-ZSGDNPO | Opis gatunków pozostałych drzewostanów nasiennych | - | -
343 | N-ZSDNSO | Maksymalna odległość miejsca zbioru szyszek od magazynu | - | km
344 | N-ZSDNŚW | Maksymalna odległość miejsca zbioru szyszek od magazynu | - | km
345 | N-ZSDNMD | Maksymalna odległość miejsca zbioru szyszek od magazynu | - | km
346 | N-ZSDNJD | Maksymalna odległość miejsca zbioru szyszek od magazynu | - | km
347 | N-ZSDMSO | Maksymalna odległość miejsca zbioru szyszek od magazynu | - | km
348 | N-ZSDMŚW | Maksymalna odległość miejsca zbioru szyszek od magazynu | - | km
349 | N-ZSDMMD | Maksymalna odległość miejsca zbioru szyszek od magazynu | - | km
350 | N-ZSDMJD | Maksymalna odległość miejsca zbioru szyszek od magazynu | - | km
351 | N-ZSPNSO | Maksymalna odległość miejsca zbioru szyszek od magazynu | - | km
352 | N-ZSPNŚW | Maksymalna odległość miejsca zbioru szyszek od magazynu | - | km
353 | N-ZSPNMD | Maksymalna odległość miejsca zbioru szyszek od magazynu | - | km
354 | N-ZSPNJD | Maksymalna odległość miejsca zbioru szyszek od magazynu | - | km
355 | N-ZSPUNSO | Maksymalna odległość miejsca zbioru szyszek od magazynu | - | km
356 | N-ZSPUNŚW | Maksymalna odległość miejsca zbioru szyszek od magazynu | - | km
357 | N-ZSPUNMD | Maksymalna odległość miejsca zbioru szyszek od magazynu | - | km
358 | N-ZSPUNJD | Maksymalna odległość miejsca zbioru szyszek od magazynu | - | km
359 | ZB-OCENA | Maksymalna odległość miejsca zbioru szyszek od magazynu | - | km
360 | ZB-NASDB | Maksymalna odległość miejsca zbioru nasion od magazynu | - | km
361 | ZB-NASBK | Maksymalna odległość miejsca zbioru nasion od magazynu | - | km
362 | ZB-NASBRZ | Maksymalna odległość miejsca zbioru nasion od magazynu | - | km
363 | ZB-NASLP | Maksymalna odległość miejsca zbioru nasion od magazynu | - | km
364 | ZB-NASGB | Maksymalna odległość miejsca zbioru nasion od magazynu | - | km
365 | ZB-NASWZ | Maksymalna odległość miejsca zbioru nasion od magazynu | - | km
366 | ZB-NASOL | Maksymalna odległość miejsca zbioru nasion od magazynu | - | km
367 | ZB-NASCZR | Maksymalna odległość miejsca zbioru nasion od magazynu | - | km
368 | ZB-NASKL | Maksymalna odległość miejsca zbioru nasion od magazynu | - | km
369 | ZB-NASP | Opis pozostałych gatunków do zbioru nasion | - | -
369 | ZB-NASP | Maksymalna odległość miejsca zbioru nasion od magazynu | - | km

## Pakiet V
Załącznik nr 3.2 do SWZ
Tabela parametrów
Nr pozycji | Kod czynności do rozliczenia | Opis parametru | Wartość | Jednostka miary
OSTWPL
6 | WYK SZLG | Minimalna szerokość odspojenia gruntu | - | m
6 | WYK SZLG | Nachylenie poprzeczne powierzchni szlaku do | - | %
6 | WYK SZLG | Nachylenie podłużne powierzchni szlaku do | - | %
6 | WYK SZLG | Minimalna odległość pomiędzy spływkami | - | m
7 | REM SZLZR | Minimalna odległość pomiędzy spływkami | - | m
8 | WYK SZLN | Minimalna szerokość odspojenia gruntu | - | m
10 | WYK-DYL | Odległość dowozu drewna | - | km
10 | WYK-DYL | Ilość gwoździ | - | kg/mb dylowanki
10 | WYK-DYL | Wymagania techniczne gwoździ | - | -
10 | WYK-DYL | Ilość śrub | - | kg/mb dylowanki
10 | WYK-DYL | Wymagania techniczne śrub | - | -
10 | WYK-DYL | Ilość klamer | - | kg/mb dylowanki
10 | WYK-DYL | Wymagania techniczne klamer | - | -
11 | WYK-DBL | Odległość dowozu drewna | - | km
11 | WYK-DBL | Ilość gwoździ | - | kg/mb dylowanki
11 | WYK-DBL | Wymagania techniczne gwoździ | - | -
11 | WYK-DBL | Ilość śrub | - | kg/mb dylowanki
11 | WYK-DBL | Wymagania techniczne śrub | - | -
11 | WYK-DBL | Ilość klamer | - | kg/mb dylowanki
11 | WYK-DBL | Wymagania techniczne klamer | - | -
14 | PORZ MECH | Udział pozostałości drzewnych (M+S) w stosunku do pozyskanej grubizny |  | %
14 | PORZ MECH | Maksymalna odległość wywozu pozostałości drzewnych |  | km
17 | PORZ-ROZD | Udział pozostałości drzewnych (M+S) w stosunku do pozyskanej grubizny | - | %
18 | PORZ-STOS | Udział pozostałości drzewnych (M+S) w stosunku do pozyskanej grubizny |  | %
18 | PORZ-STOS | Maksymalna odległość wynoszenia pozostałości drzewnych |  | m
19 | PORZ-SPAL | Udział pozostałości drzewnych (M+S) w stosunku do pozyskanej grubizny | - | %
26 | SPY | Maksymalna odległość spychania karp | - | m
27 | WYC | Maksymalna odległość spychania karp | - | m
28 | WYK | Maksymalna odległość spychania karp | - | m
29 | KARPS | Maksymalna odległość wywozu wykarczowanych pniaków | - | km
30 | KARŚWBP | Maksymalna odległość wywozu wykarczowanych pniaków | - | km
31 | KARŚWZP | Maksymalna odległość wywozu wykarczowanych pniaków | - | km
33 | OBAL-SŚW | Maksymalna odległość usunięcia (zrywki) obalonych drzew | - | m
34 | OBAL-SIG | Maksymalna odległość usunięcia (zrywki) obalonych drzew | - | m
35 | OBAL-SLG | Maksymalna odległość usunięcia (zrywki) obalonych drzew | - | m
36 | OBAL-MŚW | Maksymalna odległość usunięcia (zrywki) obalonych drzew | - | m
37 | OBAL-MIG | Maksymalna odległość usunięcia (zrywki) obalonych drzew | - | m
38 | OBAL-MLG | Maksymalna odległość usunięcia (zrywki) obalonych drzew | - | m
39 | ROZDR-PP | Maksymalna długość pozostałości po rozdrabnianiu | 100 | cm
40 | ROZDR-PDR | Maksymalna długość pozostałości po rozdrabnianiu | 100 | cm
41 | ROZDR-PGL | Maksymalna długość pozostałości po rozdrabnianiu | - | cm
42 | ROZME-DRZ | Maksymalna długość pozostałości po rozdrabnianiu | - | cm
43 | ROZME-KRZ | Maksymalna długość pozostałości po rozdrabnianiu | - | cm
47 | OPR-UC | Maksymalna odległość od miejsca odbioru środka ochrony roślin | - | km
47 | OPR-UC | Maksymalna odległość od miejsca zwrotu opakowań po środku ochrony roślin | - | km
47 | OPR-UC | Maksymalna odległość od punktu poboru wody | - | km
48 | OPR-PSPAL | Maksymalna odległość od miejsca odbioru środka ochrony roślin | - | km
48 | OPR-PSPAL | Maksymalna odległość od miejsca zwrotu opakowań po środku ochrony roślin | - | km
48 | OPR-PSPAL | Maksymalna odległość od punktu poboru wody | - | km
49 | OPR-OCHRO | Maksymalna odległość od miejsca odbioru środka ochrony roślin | - | km
49 | OPR-OCHRO | Maksymalna odległość od miejsca zwrotu opakowań po środku ochrony roślin | - | km
49 | OPR-OCHRO | Maksymalna odległość od punktu poboru wody | - | km
50 | OPR-DCP | Maksymalna odległość od miejsca odbioru środka ochrony roślin | - | km
50 | OPR-DCP | Maksymalna odległość od miejsca zwrotu opakowań po środku ochrony roślin | - | km
50 | OPR-DCP | Maksymalna odległość od punktu poboru wody | - | km
51 | ORKA-UG | Minimalna głębokość pełnej orki | - | cm
55 | WYK-PASR | Minimalna szerokość pasa | - | cm
55 | WYK-PASR | Odległość pomiędzy środkami pasów | - | m (+/- 10%)
55 | WYK-PASR | Minimalna ilość miejsc pomiaru szerokości pasa | - | szt./km
56 | WYK-PASK | Odległość pomiędzy środkami pasów | - | m (+/- 10%)
57 | WYK-PASKO | Odległość pomiędzy środkami pasów | - | m (+/- 10%)
66 | PRZ-TALSA | Minimalna głębokość przekopania i spulchnienia gleby | - | cm
67 | PRZ-PL12 | Minimalna głębokość przekopania i spulchnienia gleby | - | cm
68 | PRZ-PL22 | Minimalna głębokość przekopania i spulchnienia gleby | - | cm
69 | WYK KOPC | Więźba (odległości pomiędzy środkami sąsiednich kopczyków) | - | m (+/- 10%)
69 | WYK KOPC | Wymiary kopczyków | - | cm
70 | WYK-PLWY | Więźba (odległości pomiędzy środkami sąsiednich placówek) | - | m (+/- 10%)
71 | WYK-RABAT | Odległość pomiędzy środkami rabatowałków | - | m (+/- 20%)
71 | WYK-RABAT | Minimalna wysokość rabatowałka | - | cm
71 | WYK-RABAT | Minimalna szerokość u podstawy rabatowałka | - | cm
72 | WYK-DOŁRM | Więźba (odległości pomiędzy środkami sąsiednich dołków) | - | m (+/- 10%)
73 | WYK-PASCZ | Odległość pomiędzy środkami bruzd | 1.5 | m (+/- 10%)
73 | WYK-PASCZ | Minimalna szerokość bruzdy | 70 | cm
74 | WYK-PA5CZ | Odległość pomiędzy środkami bruzd | 1.5 | m (+/- 10%)
74 | WYK-PA5CZ | Minimalna szerokość bruzdy | 70 | cm
75 | WYK-PASCP | Odległość pomiędzy środkami bruzd | 1.5 | m (+/- 10%)
75 | WYK-PASCP | Minimalna szerokość bruzdy | 70 | cm
76 | WYK-PWA | Odległość pomiędzy środkami bruzd | - | m (+/- 10%)
76 | WYK-PWA | Minimalna szerokość bruzdy | - | cm
76 | WYK-PWA | Minimalna wysokość naoranego wałka (wywyższenie dna bruzdy) | - | cm
77 | WYK-P5WA | Odległość pomiędzy środkami bruzd | - | m (+/- 10%)
77 | WYK-P5WA | Minimalna szerokość bruzdy | - | cm
77 | WYK-P5WA | Minimalna wysokość naoranego wałka (wywyższenie dna bruzdy) | - | cm
78 | WYK-POGCZ | Odległość pomiędzy środkami bruzd |  | m (+/- 10%)
78 | WYK-POGCZ | Minimalna szerokość bruzdy |  | cm
79 | WYK-P5GCP | Odległość pomiędzy środkami bruzd | - | m (+/- 10%)
79 | WYK-P5GCP | Minimalna szerokość bruzdy | - | cm
80 | WYK-FRECZ | Odległość pomiędzy środkami pasów | - | m (+/- 10%)
80 | WYK-FRECZ | Minimalna szerokość pasa | - | cm
80 | WYK-FRECZ | Minimalna głębokość spulchnienia gleby na pasach | - | cm
81 | WAŁ KROK | Szerokość pasa | - | cm (+/- 10%)
81 | WAŁ KROK | Długość robocza pasa | - | m (+/- 10%)
81 | WAŁ KROK | Rozstaw pasów | - | m (+/- 10%)
82 | NAT-WPGBT | Szerokość pasa | - | cm (+/- 10%)
82 | NAT-WPGBT | Długość robocza pasa | - | m (+/- 10%)
82 | NAT-WPGBT | Rozstaw pasów | - | m (+/- 10%)
83 | WYK-FREZ | Odległość pomiędzy środkami pasów | - | m (+/- 10%)
83 | WYK-FREZ | Minimalna szerokość pasów | - | cm
83 | WYK-FREZ | Minimalna głębokość spulchnienia pasów | - | cm
84 | WYK-FREZ2 | Odległość pomiędzy środkami pasów | - | m (+/- 10%)
84 | WYK-FREZ2 | Minimalna szerokość pasów | - | cm
85 | WYK WAŁK | Odległość pomiędzy środkami wałków | 1.5 | m (+/- 10%)
85 | WYK WAŁK | Minimalna wysokość wałka | 30 | cm
88 | SPUL-UC | Minimalna głębokość spulchnienia gleby | - | cm
88 | SPUL-BC | Minimalna głębokość spulchnienia gleby | - | cm
90 | SPUL-GZ | Minimalna głębokość spulchnienia gleby | - | cm
91 | WYK-DOŁŚW | Więźba (odległości pomiędzy środkami sąsiednich dołków) | - | m (+/- 10%)
91 | WYK-DOŁŚW | Minimalne wymiary dołków (głębokość/średnica) | - | cm
92 | WYK-DOŁŚS | Więźba (odległości pomiędzy środkami sąsiednich dołków) | - | m (+/- 10%)
92 | WYK-DOŁŚS | Minimalne wymiary dołków (głębokość/średnica) | - | cm
93 | WYK-DOL-C | Więźba (odległości pomiędzy środkami sąsiednich dołków) | - | m (+/- 10%)
93 | WYK-DOL-C | Minimalne wymiary dołków (głębokość/średnica) | - | cm
96 | WYK-RAB1 | Odległość pomiędzy środkami rabatowałków | - | m (+/- 20%)
97 | WYK-RAB2 | Odległość pomiędzy środkami rabatowałków | - | m (+/- 20%)
96 | WYK-RAB1 | Minimalne rozmiary rabatowałków (wysokość/szerokość) | - | cm
97 | WYK-RAB2 | Minimalne rozmiary rabatowałków (wysokość/szerokość) | - | cm
98 | WAŁ-WUP2P | Ilość talerzy | - | tszt/ha (+/- 10%),
98 | WAŁ-WUP2P | Odległości między sąsiadującymi rzędami talerzy | - | m (+/- 5%)
99 | GLEB-WT | Odstęp między placówkami | - | m (+/- 10%)
99 | GLEB-WT | Rozstaw pasów placówek | - | m (+/- 10%)
101 | SADZ 1R | Wymagane narzędzia ręczne | kostur | -
102 | SADZ WIEL | Wymagane narzędzia ręczne | sztychówka | -
104 | SADZ POP | Wymagane narzędzia ręczne | sztychówka | -
105 | SAD-BRYŁ | Wymiary bryłki | Długość 18 | cm
Średnica 5
106 | POP-BRYŁ | Wymiary bryłki | Długość 18 | cm
Średnica 5
110 | DOW-SADZ | Maksymalna odległość transportu sadzonek | 8 | km
111 | SIEW-RCP | Maksymalna odległość transportu nasion i zaprawy | - | km
112 | SIEW-KDB | Odległość pomiędzy kupkami żołędzi | - | cm
112 | SIEW-KDB | Maksymalna odległość transportu nasion | - | km
114 | SIEW-ME | Odległość pomiędzy środkami bruzd | - | m (+/- 10%)
125 | OPR-CHWAS | Maksymalna odległość od miejsca odbioru środka ochrony roślin | - | km
125 | OPR-CHWAS | Maksymalna odległość od miejsca zwrotu opakowań po środku ochrony roślin | - | km
125 | OPR-CHWAS | Maksymalna odległość od punktu poboru wody | - | km
132 | ZAB-REPEL | So – opis sposobu zabezpieczenia | Należy zabezpieczyć igły otaczające pączek szczytowy na ok. 10 cm ostatniego przyrostu na nie mniej niż 50 % drzewek, równomiernie rozmieszczonych na powierzchni | -
132 | ZAB-REPEL | Pozostałe gatunki iglaste – opis sposobu zabezpieczenia | Należy zabezpieczyć igły otaczające pączek szczytowy na ok. 10 cm ostatniego przyrostu na nie mniej niż 80 % drzewek, równomiernie rozmieszczonych na powierzchni | -
132 | ZAB-REPEL | Gatunki liściaste – opis sposobu zabezpieczenia | Zabezpieczyć ostatni przyrost i pączek szczytowy na długości ok. 10 cm ostatniego przyrostu ewentualnie cały pierwszy okółek. Zabezpieczeniu podlega nie mniej niz 50% drzewek równomiernie rozmieszczonych na powierzchni uprawy | -
132 | ZAB-REPEL | Maksymalna odległość od miejsca odbioru środka ochrony roślin | 8 | km
132 | ZAB-REPEL | Maksymalna odległość od miejsca zwrotu opakowań po środku ochrony roślin | 8 | km
132 | ZAB-REPEL | Maksymalna odległość od punktu poboru wody | 8 | km
134 | ZAB-MCHRN | Maksymalna odległość od miejsca odbioru środka ochrony roślin | 8 | km
134 | ZAB-MCHRN | Maksymalna odległość od miejsca zwrotu opakowań po środku ochrony roślin | 8 | km
134 | ZAB-MCHRN | Maksymalna odległość od punktu poboru wody | 8 | km
135 | ZAB-MCHRG | Maksymalna odległość od miejsca odbioru środka ochrony roślin | - | km
135 | ZAB-MCHRG | Maksymalna odległość od miejsca zwrotu opakowań po środku ochrony roślin | - | km
135 | ZAB-MCHRG | Maksymalna odległość od punktu poboru wody | - | km
136 | ZAB-RYS | Ilość okółków do zabezpieczenia | - | szt
137 | ZAB-OSLZG | Maksymalna odległość dowozu osłonek | - | km
137 | ZAB-OSLZG | Maksymalna odległość dowozu drewna na paliki | - | km
137 | ZAB-OSLZG | Maksymalna odległość zwiezienia niewykorzystanych materiałów | - | km
138 | ZAB-OSŁON | Maksymalna odległość dowozu osłonek | - | km
138 | ZAB-OSŁON | Maksymalna odległość dowozu drewna na paliki | - | km
138 | ZAB-OSŁON | Maksymalna odległość zwiezienia niewykorzystanych materiałów | - | km
138 | ZAB-OSŁON | 5 | - | cm (+/- 10%)
139 | ZAB-OSŁZD | Maksymalna odległość zwiezienia zdjętych osłonek | 5 | km
140 | ZAB-UPAL | Opis parametrów drewna do przerobu na paliki, które zapewni zamawiający | - | -
140 | ZAB-UPAL | Długość palika | - | cm (+/- 10%)
140 | ZAB-UPAL | Maksymalna odległość dowozu palików | 5 | km
140 | ZAB-UPAL | Maksymalna odległość zwiezienia niewykorzystanych materiałów | - | km
141 | ZAB SIAT | Ilość słupków wokół sadzonki | - | szt.
141 | ZAB SIAT | Długość palika | - | cm (+/- 10%)
141 | ZAB SIAT | Wymagania techniczne skobli | - | -
141 | ZAB SIAT | Wymagana ilość skobli | - | kg/tszt
141 | ZAB SIAT | Wymagania techniczne gwoździ | - | -
141 | ZAB SIAT | Wymagana ilość gwoździ | - | kg/tszt
142 | GRODZ-SN | Maksymalna odległość dowozu siatki grodzeniowej i drutu nośnego | 8 | km
142 | GRODZ-SN | Maksymalna odległość dowozu słupków | 5 | km
142 | GRODZ-SN | Maksymalna odległość dowozu żerdzi | - | km
142 | GRODZ-SN | Odległość między słupkami | 5 | m (+/- 0,5 m),
142 | GRODZ-SN | Maksymalna odległość zwiezienia niewykorzystanych materiałów | 8 | km
142 | GRODZ-SN | Sposób zabezpieczenia słupka przed zgnilizną | - | -
142 | GRODZ-SN | Sposób umocowania siatki do słupa naciągowego | Owinięcie siatki wokół słupka na całym obwodzie oraz przytwierdzenia siatki skoblami/gwoździami | -
142 | GRODZ-SN | Sposób umocowania siatki do gruntu | Odpowiednie naprężenie siatki oraz drobna niwelacja powierzchni styku, przytwierdzenie do gruntu pomiędzy słupkami w minimum 1 miejscu | -
142 | GRODZ-SN | Wymagania techniczne skobli | Ocynkowane | -
142 | GRODZ-SN | Wymagania techniczne gwoździ | Ocynkowane | -
142 | GRODZ-SN | Wymagana ilość skobli | Ok. 1kg na 1 HM | kg/hm
142 | GRODZ-SN | Wymagana ilość gwoździ | Ok. 0,5kg na 1HM | kg/hm
142 | GRODZ-SN | Wymagana głębokość wkopania słupków | 60 | cm (+/- 5%)
142 | GRODZ-SN | Wymagana wysokość grodzenia | 2 | m
142 | GRODZ-SN | Minimalna średnica słupka w cieńszym końcu | 12 | cm
142 | GRODZ-SN | Maksymalna średnica słupka w cieńszym końcu | 25 | cm
142 | GRODZ-SN | Długość słupka | 2.6 | m
143 | GRODZ-SG | Maksymalna odległość dowozu siatki grodzeniowej i drutu nośnego | - | km
143 | GRODZ-SG | Maksymalna odległość dowozu słupków | - | km
143 | GRODZ-SG | Maksymalna odległość dowozu żerdzi | - | km
143 | GRODZ-SG | Odległość między słupkami | - | m (+/- 0,5 m),
143 | GRODZ-SG | Maksymalna odległość zwiezienia niewykorzystanych materiałów | - | km
143 | GRODZ-SG | Sposób zabezpieczenia słupka przed zgnilizną | - | -
143 | GRODZ-SG | Sposób umocowania siatki do słupa naciągowego | - | -
143 | GRODZ-SG | Sposób umocowania siatki do gruntu | - | -
143 | GRODZ-SG | Wymagania techniczne skobli | - | -
143 | GRODZ-SG | Wymagania techniczne gwoździ | - | -
143 | GRODZ-SG | Wymagana ilość skobli | - | kg/hm
143 | GRODZ-SG | Wymagana ilość gwoździ | - | kg/hm
143 | GRODZ-SG | Wymagana głębokość wkopania słupków | - | cm (+/- 5%)
143 | GRODZ-SG | Wymagana wysokość grodzenia | - | m
143 | GRODZ-SG | Minimalna średnica słupka w cieńszym końcu | - | cm
143 | GRODZ-SG | Maksymalna średnica słupka w cieńszym końcu | - | cm
143 | GRODZ-SG | Długość słupka | - | m
144 | GRODZ-SRN | Maksymalna odległość dowozu siatki grodzeniowej i drutu nośnego | 5 | km
144 | GRODZ-SRN | Maksymalna odległość dowozu słupków | 5 | km
144 | GRODZ-SRN | Maksymalna odległość dowozu żerdzi | - | km
144 | GRODZ-SRN | Odległość między słupkami | 5 | m (+/- 0,5 m),
144 | GRODZ-SRN | Maksymalna odległość zwiezienia niewykorzystanych materiałów | 5 | km
144 | GRODZ-SRN | Sposób zabezpieczenia słupka przed zgnilizną | - | -
144 | GRODZ-SRN | Sposób umocowania siatki do słupa naciągowego | Owinięcie siatki wokół słupka na całym obwodzie oraz przytwierdzenia siatki skoblami/gwoździami | -
144 | GRODZ-SRN | Sposób umocowania siatki do gruntu | Odpowiednie naprężenie siatki oraz drobna niwelacja powierzchni styku, przytwierdzenie do gruntu pomiędzy słupkami w minimum 1 miejscu | -
144 | GRODZ-SRN | Wymagania techniczne skobli | Ocynkowane | -
144 | GRODZ-SRN | Wymagania techniczne gwoździ | Ocynkowane | -
144 | GRODZ-SRN | Wymagana ilość skobli | Ok. 1kg na 1HM | kg/hm
144 | GRODZ-SRN | Wymagana ilość gwoździ | Ok. 0,5kg na 1HM | kg/hm
144 | GRODZ-SRN | Wymagana głębokość wkopania słupków | 60 | cm (+/- 5%)
144 | GRODZ-SRN | Wymagana wysokość grodzenia | 2 | m
144 | GRODZ-SRN | Minimalna średnica słupka w cieńszym końcu | 12 | cm
144 | GRODZ-SRN | Maksymalna średnica słupka w cieńszym końcu | 25 | cm
144 | GRODZ-SRN | Długość słupka | 2.6 | m
145 | GRODZ-SRG | Maksymalna odległość dowozu siatki grodzeniowej i drutu nośnego | - | km
145 | GRODZ-SRG | Maksymalna odległość dowozu słupków | - | km
145 | GRODZ-SRG | Maksymalna odległość dowozu żerdzi | - | km
145 | GRODZ-SRG | Odległość między słupkami | - | m (+/- 0,5 m),
145 | GRODZ-SRG | Maksymalna odległość zwiezienia niewykorzystanych materiałów | - | km
145 | GRODZ-SRG | Sposób zabezpieczenia słupka przed zgnilizną | - | -
145 | GRODZ-SRG | Sposób umocowania siatki do słupa naciągowego | - | -
145 | GRODZ-SRG | Sposób umocowania siatki do gruntu | - | -
145 | GRODZ-SRG | Wymagania techniczne skobli | - | -
145 | GRODZ-SRG | Wymagania techniczne gwoździ | - | -
145 | GRODZ-SRG | Wymagania ilość skobli | - | kg/hm
145 | GRODZ-SRG | Wymagania ilość gwoździ | - | kg/hm
145 | GRODZ-SRG | Wymagana głębokość wkopania słupków | - | cm (+/- 5%)
145 | GRODZ-SRG | Wymagana wysokość grodzenia | - | m
145 | GRODZ-SRG | Minimalna średnica słupka w cieńszym końcu | - | cm
145 | GRODZ-SRG | Maksymalna średnica słupka w cieńszym końcu | - | cm
145 | GRODZ-SRG | Długość słupka | - | m
146 | GRODZ-SZY | Wymiary żerdzi (długość, średnica) | - | cm (+/- 10%)
146 | GRODZ-SZY | Wymiary słupków (długość, średnica ckbk) | - | cm (+/- 10%)
146 | GRODZ-SZY | Wymagana głębokość wkopania słupka | - | cm (+/- 10%)
146 | GRODZ-SZY | Wymagany odstęp pomiędzy wkopanymi słupkami | - | m (+/- 10%)
146 | GRODZ-SZY | Wymagany rozmiar skobli ocynkowanych | - | mm
146 | GRODZ-SZY | Wymagana ilość skobli ocynkowanych | - | kg/hm
146 | GRODZ-SZY | Wymagany rozmiar gwoździ ocynkowanych | - | mm
146 | GRODZ-SZY | Wymagana ilość gwoździ ocynkowanych | - | kg/hm
147 | GRODZ-DEM | Maksymalna odległość przewiezienia odzyskanych materiałów | 5 | km
148 | K GRODZEŃ | Maksymalna odległość dowozu siatki grodzeniowej i drutu nośnego | 5 | km
148 | K GRODZEŃ | Sposób zabezpieczenia słupka przed zgnilizną | - | -
148 | K GRODZEŃ | Maksymalna odległość dowozu słupków | 5 | km
148 | K GRODZEŃ | Maksymalna odległość dowozu żerdzi | - | km
148 | K GRODZEŃ | Maksymalna odległość zwiezienia zdemontowanych materiałów | 5 | km
148 | K GRODZEŃ | Opis technologii wykonania nowych słupków | - | -
148 | K GRODZEŃ | Sposób przymocowania siatki | Przybicie siatki min 4 skoblami do słupka, odpowiednie naprężenie siatki oraz drobna niwelacja powierzchni styku, przytwierdzenie do gruntu pomiędzy słupkami w minimum 1 miejscu | -
148 | K GRODZEŃ | Wymagania techniczne skobli | Ocynkowane | -
148 | K GRODZEŃ | Wymagania techniczne gwoździ | Ocynkowane | -
149 | PRZYB-1ŻU | Wymagania techniczne gwoździ | - | -
149 | PRZYB-1ŻU | Maksymalna odległość dowozu żerdzi | - | km
152 | KOR-P | Maksymalna odległość transportu kory do spalenia lub zakopania | - | km
153 | KOR-NISZ | Maksymalna odległość transportu kory do spalenia lub zakopania | - | km
154 | PUŁF | Maksymalna odległość dowozu materiałów (palików, drutu i pułapek feromonowych) | 5 | km
154 | PUŁF | Maksymalna odległość zwiezienia zdemontowanych pułapek |  | km
155 | PUŁ-RYJ | Maksymalna odległość dowozu materiałów (krążków, chrustu lub wałków) | 1 | km
156 | MO-SSP | Maksymalna odległość od miejsca odbioru środka ochrony roślin | - | km
156 | MO-SSP | Maksymalna odległość od miejsca zwrotu opakowań po środku ochrony roślin | - | km
156 | MO-SSP | Maksymalna odległość od punkt poboru wody | - | km
162 | ZW-ZRĘB | Udział pozostałości drzewnych (M+S) w stosunku do pozyskanej grubizny | - | %
163 | KOR-DRWI | Maksymalna odległość transportu kory do spalenia lub zakopania | - | km
165 | SMAR-PBIO | Maksymalna odległość od miejsca odbioru preparatu | - | km
165 | SMAR-PBIO | Maksymalna odległość od miejsca zwrotu opakowań po preparacie | - | km
165 | SMAR-PBIO | Maksymalna odległość od punkt poboru wody | - | km
166 | SMAR-MECH | Maksymalna odległość od miejsca odbioru preparatu | - | km
166 | SMAR-MECH | Maksymalna odległość od miejsca zwrotu opakowań po preparacie | - | km
166 | SMAR-MECH | Maksymalna odległość od punkt poboru wody | - | km
167 | ZAW-BUD | Wysokość przymocowania budki lęgowej | - | m
167 | ZAW-BUD | Sposób przymocowania budki lęgowej | - | -
167 | ZAW-BUD | Materiał do przymocowania budek | - | -
168 | NAPR-BUD | Wymagania techniczne gwoździ | - | -
168 | NAPR-BUD | Maksymalna odległość dojazdu do budek | - | km
169 | CZYSZ-BUD | Opis materiału do budek | - | -
169 | CZYSZ-BUD | Maksymalna odległość dojazdu do budek | - | km
188 | OPR-SC | Maksymalna odległość od miejsca odbioru środka ochrony roślin | - | km
188 | OPR-SC | Maksymalna odległość od miejsca zwrotu opakowań po środku chemicznym | - | km
189 | OPR-SCA | Maksymalna odległość od miejsca odbioru środka ochrony roślin | - | km
189 | OPR-SCA | Maksymalna odległość od miejsca zwrotu opakowań po środku chemicznym | - | km
190 | OPR-PPALA | Maksymalna odległość od miejsca odbioru środka ochrony roślin | - | km
190 | OPR-PPALA | Maksymalna odległość od miejsca zwrotu opakowań po środku chemicznym | - | km
201 | POZ-T | Maksymalna odległość od szkółki do miejsca pozyskania materiału kompostowego | - | km
202 | POZ-Ł | Maksymalna odległość od szkółki do miejsca pozyskania materiału kompostowego | - | km
203 | ZAŁ-T | Maksymalna odległość od szkółki do miejsca pozyskania materiału kompostowego | - | km
204 | ZAŁ-Ł | Maksymalna odległość od szkółki do miejsca pozyskania materiału kompostowego | - | km
205 | ZAŁ-KOMP | Maksymalna odległość od szkółki do miejsca pozyskania materiału kompostowego | - | km
206 | GRAB-R | Maksymalna odległość transportu materiału | - | km
208 | ZB-KAM | Maksymalna odległość wywiezienia kamieni | - | km
210 | OSŁ-ATM | Rodzaj stosowanych osłon | - | -
211 | OSŁ-REG | Rodzaj stosowanych osłon | - | -
216 | POZ-P | Rodzaj pozyskiwanych pędów | - | -
216 | POZ-P | Maksymalna odległość pozyskiwania pędów od szkółki | - | km
223 | NAW-MINEC | Maksymalna odległość dowozu nawozów mineralnych | - | km
224 | SIEW-KC | Maksymalna odległość dowozu kompostu lub ścioły | - | km
225 | SIEW-NC | Maksymalna odległość dowozu nawozów | - | km
226 | SIEW-WAP | Maksymalna odległość dowozu wapna | - | km
227 | NAW-MIND | Maksymalna odległość dowozu nawozów dolistnych | - | km
228 | SIEW-OC | Maksymalna odległość dowozu obornika | - | km
245 | PIEL-RN | Maksymalna odległość wywiezienia usuniętych roślin | - | km
246 | PIEL-RN1 | Maksymalna odległość wywiezienia usuniętych roślin | - | km
247 | PIEL-P | Maksymalna odległość wywiezieniausuniętych roślin | - | km
248 | PIEL-P1 | Maksymalna odległość wywiezieniausuniętych roślin | - | km
249 | PRZER-NAS | Maksymalna odległość wywiezieniausuniętych roślin | - | km
268 | POZ-Ś | Maksymalna odległość od szkółki do miejsca pozyskania materiału kompostowego (ścioły) | - | km
269 | ZAŁ-Ś TR | Maksymalna odległość od szkółki do miejsca pozyskania materiału kompostowego (ścioły) | - | km
271 | SPUL-O | Maksymalna odległość wywiezienia usuniętych roślin | - | km
272 | SPUL-R | Maksymalna odległość wywiezienia usuniętych roślin | - | km
273 | SPUL-R1 | Maksymalna odległość wywiezienia usuniętych roślin | - | km
294 | ROZS-SUBS | Wymagana ilość rozsiewanego substratu | - | m3/ar
306 | WYJ 1R | Maksymalna odległość dowozu do miejsca tymczasowego przechowywania | - | km
306 | WYJ 1R | Maksymalna odległość wywozu odpadów sadzonek | - | km
306 | WYJ 1R | Rodzaje (gatunki) sadzonek podlegające wiązaniu w pęczki | - | -
307 | WYJ 2-3L | Maksymalna odległość dowozu do miejsca tymczasowego przechowywania | - | km
307 | WYJ 2-3L | Maksymalna odległość wywozu odpadów sadzonek | - | km
307 | WYJ 2-3L | Rodzaje (gatunki) sadzonek podlegające wiązaniu w pęczki | - | -
308 | WYJ 4-5L | Maksymalna odległość dowozu do miejsca tymczasowego przechowywania | - | km
308 | WYJ 4-5L | Maksymalna odległość wywozu odpadów sadzonek | - | km
308 | WYJ 4-5L | Rodzaje (gatunki) sadzonek podlegające wiązaniu w pęczki | - | -
309 | WYJ WFORM | Maksymalna odległość dowozu do miejsca tymczasowego przechowywania | - | km
309 | WYJ WFORM | Maksymalna odległość wywozu odpadów sadzonek | - | km
309 | WYJ WFORM | Rodzaje (gatunki) sadzonek podlegające wiązaniu w pęczki | - | -
327 | WYW-GRZ | Wysokość wywyższenia | - | mm (+/- 10%)
327 | WYW-GRZ | Szerokość grzędy | - | mm (+/- 10%)
329 | ŻEL-1 | Maksymalna odległość od miejsca odbioru środka (żelu) | - | km
329 | ŻEL-1 | Maksymalna odległość od miejsca zwrotu opakowań po środku (żelu) | - | km
329 | ŻEL-1 | Maksymalna odległość od punktu poboru wody | - | km
330 | ŻEL-2 | Maksymalna odległość od miejsca odbioru środka (żelu) | - | km
330 | ŻEL-2 | Maksymalna odległość od miejsca zwrotu opakowań po środku (żelu) | - | km
330 | ŻEL-2 | Maksymalna odległość od punkt poboru wody | - | km
331 | ŻEL-IL | Maksymalna odległość od miejsca odbioru środka (żelu) | - | km
331 | ŻEL-IL | Maksymalna odległość od miejsca zwrotu opakowań po środku (żelu) | - | km
331 | ŻEL-IL | Maksymalna odległość od punktu poboru wody | - | km
337 | PRZER-DON | Maksymalna odległość transportu usuniętych roślin | - | km
338 | N-ZSGDNSO | Maksymalna odległość miejsca zbioru szyszek od magazynu | - | km
339 | N-ZSGDNŚW | Maksymalna odległość miejsca zbioru szyszek od magazynu | - | km
340 | N-ZSGDNMD | Maksymalna odległość miejsca zbioru szyszek od magazynu | - | km
341 | N-ZSPLN | Maksymalna odległość miejsca zbioru szyszek od magazynu | - | km
342 | N-ZSGDNPO | Maksymalna odległość miejsca zbioru szyszek od magazynu | - | km
342 | N-ZSGDNPO | Opis gatunków pozostałych drzewostanów nasiennych | - | -
343 | N-ZSDNSO | Maksymalna odległość miejsca zbioru szyszek od magazynu | - | km
344 | N-ZSDNŚW | Maksymalna odległość miejsca zbioru szyszek od magazynu | - | km
345 | N-ZSDNMD | Maksymalna odległość miejsca zbioru szyszek od magazynu | - | km
346 | N-ZSDNJD | Maksymalna odległość miejsca zbioru szyszek od magazynu | - | km
347 | N-ZSDMSO | Maksymalna odległość miejsca zbioru szyszek od magazynu | - | km
348 | N-ZSDMŚW | Maksymalna odległość miejsca zbioru szyszek od magazynu | - | km
349 | N-ZSDMMD | Maksymalna odległość miejsca zbioru szyszek od magazynu | - | km
350 | N-ZSDMJD | Maksymalna odległość miejsca zbioru szyszek od magazynu | - | km
351 | N-ZSPNSO | Maksymalna odległość miejsca zbioru szyszek od magazynu | - | km
352 | N-ZSPNŚW | Maksymalna odległość miejsca zbioru szyszek od magazynu | - | km
353 | N-ZSPNMD | Maksymalna odległość miejsca zbioru szyszek od magazynu | - | km
354 | N-ZSPNJD | Maksymalna odległość miejsca zbioru szyszek od magazynu | - | km
355 | N-ZSPUNSO | Maksymalna odległość miejsca zbioru szyszek od magazynu | - | km
356 | N-ZSPUNŚW | Maksymalna odległość miejsca zbioru szyszek od magazynu | - | km
357 | N-ZSPUNMD | Maksymalna odległość miejsca zbioru szyszek od magazynu | - | km
358 | N-ZSPUNJD | Maksymalna odległość miejsca zbioru szyszek od magazynu | - | km
359 | ZB-OCENA | Maksymalna odległość miejsca zbioru szyszek od magazynu | - | km
360 | ZB-NASDB | Maksymalna odległość miejsca zbioru nasion od magazynu | - | km
361 | ZB-NASBK | Maksymalna odległość miejsca zbioru nasion od magazynu | - | km
362 | ZB-NASBRZ | Maksymalna odległość miejsca zbioru nasion od magazynu | - | km
363 | ZB-NASLP | Maksymalna odległość miejsca zbioru nasion od magazynu | - | km
364 | ZB-NASGB | Maksymalna odległość miejsca zbioru nasion od magazynu | - | km
365 | ZB-NASWZ | Maksymalna odległość miejsca zbioru nasion od magazynu | - | km
366 | ZB-NASOL | Maksymalna odległość miejsca zbioru nasion od magazynu | - | km
367 | ZB-NASCZR | Maksymalna odległość miejsca zbioru nasion od magazynu | - | km
368 | ZB-NASKL | Maksymalna odległość miejsca zbioru nasion od magazynu | - | km
369 | ZB-NASP | Opis pozostałych gatunków do zbioru nasion | - | -
369 | ZB-NASP | Maksymalna odległość miejsca zbioru nasion od magazynu | - | km

## Pakiet VI
Załącznik nr 3.2 do SWZ
Tabela parametrów
Nr pozycji | Kod czynności do rozliczenia | Opis parametru | Wartość | Jednostka miary
OSTWPL
6 | WYK SZLG | Minimalna szerokość odspojenia gruntu | - | m
6 | WYK SZLG | Nachylenie poprzeczne powierzchni szlaku do | - | %
6 | WYK SZLG | Nachylenie podłużne powierzchni szlaku do | - | %
6 | WYK SZLG | Minimalna odległość pomiędzy spływkami | - | m
7 | REM SZLZR | Minimalna odległość pomiędzy spływkami | - | m
8 | WYK SZLN | Minimalna szerokość odspojenia gruntu | - | m
10 | WYK-DYL | Odległość dowozu drewna | - | km
10 | WYK-DYL | Ilość gwoździ | - | kg/mb dylowanki
10 | WYK-DYL | Wymagania techniczne gwoździ | - | -
10 | WYK-DYL | Ilość śrub | - | kg/mb dylowanki
10 | WYK-DYL | Wymagania techniczne śrub | - | -
10 | WYK-DYL | Ilość klamer | - | kg/mb dylowanki
10 | WYK-DYL | Wymagania techniczne klamer | - | -
11 | WYK-DBL | Odległość dowozu drewna | - | km
11 | WYK-DBL | Ilość gwoździ | - | kg/mb dylowanki
11 | WYK-DBL | Wymagania techniczne gwoździ | - | -
11 | WYK-DBL | Ilość śrub | - | kg/mb dylowanki
11 | WYK-DBL | Wymagania techniczne śrub | - | -
11 | WYK-DBL | Ilość klamer | - | kg/mb dylowanki
11 | WYK-DBL | Wymagania techniczne klamer | - | -
14 | PORZ MECH | Udział pozostałości drzewnych (M+S) w stosunku do pozyskanej grubizny |  | %
14 | PORZ MECH | Maksymalna odległość wywozu pozostałości drzewnych |  | km
17 | PORZ-ROZD | Udział pozostałości drzewnych (M+S) w stosunku do pozyskanej grubizny | - | %
18 | PORZ-STOS | Udział pozostałości drzewnych (M+S) w stosunku do pozyskanej grubizny |  | %
18 | PORZ-STOS | Maksymalna odległość wynoszenia pozostałości drzewnych |  | m
19 | PORZ-SPAL | Udział pozostałości drzewnych (M+S) w stosunku do pozyskanej grubizny | - | %
26 | SPY | Maksymalna odległość spychania karp | - | m
27 | WYC | Maksymalna odległość spychania karp | - | m
28 | WYK | Maksymalna odległość spychania karp | - | m
29 | KARPS | Maksymalna odległość wywozu wykarczowanych pniaków | - | km
30 | KARŚWBP | Maksymalna odległość wywozu wykarczowanych pniaków | - | km
31 | KARŚWZP | Maksymalna odległość wywozu wykarczowanych pniaków | - | km
33 | OBAL-SŚW | Maksymalna odległość usunięcia (zrywki) obalonych drzew | - | m
34 | OBAL-SIG | Maksymalna odległość usunięcia (zrywki) obalonych drzew | - | m
35 | OBAL-SLG | Maksymalna odległość usunięcia (zrywki) obalonych drzew | - | m
36 | OBAL-MŚW | Maksymalna odległość usunięcia (zrywki) obalonych drzew | - | m
37 | OBAL-MIG | Maksymalna odległość usunięcia (zrywki) obalonych drzew | - | m
38 | OBAL-MLG | Maksymalna odległość usunięcia (zrywki) obalonych drzew | - | m
39 | ROZDR-PP | Maksymalna długość pozostałości po rozdrabnianiu | 100 | cm
40 | ROZDR-PDR | Maksymalna długość pozostałości po rozdrabnianiu | 100 | cm
41 | ROZDR-PGL | Maksymalna długość pozostałości po rozdrabnianiu | - | cm
42 | ROZME-DRZ | Maksymalna długość pozostałości po rozdrabnianiu | - | cm
43 | ROZME-KRZ | Maksymalna długość pozostałości po rozdrabnianiu | - | cm
47 | OPR-UC | Maksymalna odległość od miejsca odbioru środka ochrony roślin | - | km
47 | OPR-UC | Maksymalna odległość od miejsca zwrotu opakowań po środku ochrony roślin | - | km
47 | OPR-UC | Maksymalna odległość od punktu poboru wody | - | km
48 | OPR-PSPAL | Maksymalna odległość od miejsca odbioru środka ochrony roślin | - | km
48 | OPR-PSPAL | Maksymalna odległość od miejsca zwrotu opakowań po środku ochrony roślin | - | km
48 | OPR-PSPAL | Maksymalna odległość od punktu poboru wody | - | km
49 | OPR-OCHRO | Maksymalna odległość od miejsca odbioru środka ochrony roślin | - | km
49 | OPR-OCHRO | Maksymalna odległość od miejsca zwrotu opakowań po środku ochrony roślin | - | km
49 | OPR-OCHRO | Maksymalna odległość od punktu poboru wody | - | km
50 | OPR-DCP | Maksymalna odległość od miejsca odbioru środka ochrony roślin | - | km
50 | OPR-DCP | Maksymalna odległość od miejsca zwrotu opakowań po środku ochrony roślin | - | km
50 | OPR-DCP | Maksymalna odległość od punktu poboru wody | - | km
51 | ORKA-UG | Minimalna głębokość pełnej orki | - | cm
55 | WYK-PASR | Minimalna szerokość pasa | - | cm
55 | WYK-PASR | Odległość pomiędzy środkami pasów | - | m (+/- 10%)
55 | WYK-PASR | Minimalna ilość miejsc pomiaru szerokości pasa | - | szt./km
56 | WYK-PASK | Odległość pomiędzy środkami pasów | - | m (+/- 10%)
57 | WYK-PASKO | Odległość pomiędzy środkami pasów | - | m (+/- 10%)
66 | PRZ-TALSA | Minimalna głębokość przekopania i spulchnienia gleby | - | cm
67 | PRZ-PL12 | Minimalna głębokość przekopania i spulchnienia gleby | - | cm
68 | PRZ-PL22 | Minimalna głębokość przekopania i spulchnienia gleby | - | cm
69 | WYK KOPC | Więźba (odległości pomiędzy środkami sąsiednich kopczyków) | - | m (+/- 10%)
69 | WYK KOPC | Wymiary kopczyków | - | cm
70 | WYK-PLWY | Więźba (odległości pomiędzy środkami sąsiednich placówek) | - | m (+/- 10%)
71 | WYK-RABAT | Odległość pomiędzy środkami rabatowałków | - | m (+/- 20%)
71 | WYK-RABAT | Minimalna wysokość rabatowałka | - | cm
71 | WYK-RABAT | Minimalna szerokość u podstawy rabatowałka | - | cm
72 | WYK-DOŁRM | Więźba (odległości pomiędzy środkami sąsiednich dołków) | - | m (+/- 10%)
73 | WYK-PASCZ | Odległość pomiędzy środkami bruzd | 1.5 | m (+/- 10%)
73 | WYK-PASCZ | Minimalna szerokość bruzdy | 70 | cm
74 | WYK-PA5CZ | Odległość pomiędzy środkami bruzd | 1.5 | m (+/- 10%)
74 | WYK-PA5CZ | Minimalna szerokość bruzdy | 70 | cm
75 | WYK-PASCP | Odległość pomiędzy środkami bruzd | 1.5 | m (+/- 10%)
75 | WYK-PASCP | Minimalna szerokość bruzdy | 70 | cm
76 | WYK-PWA | Odległość pomiędzy środkami bruzd | - | m (+/- 10%)
76 | WYK-PWA | Minimalna szerokość bruzdy | - | cm
76 | WYK-PWA | Minimalna wysokość naoranego wałka (wywyższenie dna bruzdy) | - | cm
77 | WYK-P5WA | Odległość pomiędzy środkami bruzd | - | m (+/- 10%)
77 | WYK-P5WA | Minimalna szerokość bruzdy | - | cm
77 | WYK-P5WA | Minimalna wysokość naoranego wałka (wywyższenie dna bruzdy) | - | cm
78 | WYK-POGCZ | Odległość pomiędzy środkami bruzd |  | m (+/- 10%)
78 | WYK-POGCZ | Minimalna szerokość bruzdy |  | cm
79 | WYK-P5GCP | Odległość pomiędzy środkami bruzd | - | m (+/- 10%)
79 | WYK-P5GCP | Minimalna szerokość bruzdy | - | cm
80 | WYK-FRECZ | Odległość pomiędzy środkami pasów | - | m (+/- 10%)
80 | WYK-FRECZ | Minimalna szerokość pasa | - | cm
80 | WYK-FRECZ | Minimalna głębokość spulchnienia gleby na pasach | - | cm
81 | WAŁ KROK | Szerokość pasa | - | cm (+/- 10%)
81 | WAŁ KROK | Długość robocza pasa | - | m (+/- 10%)
81 | WAŁ KROK | Rozstaw pasów | - | m (+/- 10%)
82 | NAT-WPGBT | Szerokość pasa | - | cm (+/- 10%)
82 | NAT-WPGBT | Długość robocza pasa | - | m (+/- 10%)
82 | NAT-WPGBT | Rozstaw pasów | - | m (+/- 10%)
83 | WYK-FREZ | Odległość pomiędzy środkami pasów | - | m (+/- 10%)
83 | WYK-FREZ | Minimalna szerokość pasów | - | cm
83 | WYK-FREZ | Minimalna głębokość spulchnienia pasów | - | cm
84 | WYK-FREZ2 | Odległość pomiędzy środkami pasów | - | m (+/- 10%)
84 | WYK-FREZ2 | Minimalna szerokość pasów | - | cm
85 | WYK WAŁK | Odległość pomiędzy środkami wałków | 1.5 | m (+/- 10%)
85 | WYK WAŁK | Minimalna wysokość wałka | 30 | cm
88 | SPUL-UC | Minimalna głębokość spulchnienia gleby | - | cm
88 | SPUL-BC | Minimalna głębokość spulchnienia gleby | - | cm
90 | SPUL-GZ | Minimalna głębokość spulchnienia gleby | - | cm
91 | WYK-DOŁŚW | Więźba (odległości pomiędzy środkami sąsiednich dołków) | - | m (+/- 10%)
91 | WYK-DOŁŚW | Minimalne wymiary dołków (głębokość/średnica) | - | cm
92 | WYK-DOŁŚS | Więźba (odległości pomiędzy środkami sąsiednich dołków) | - | m (+/- 10%)
92 | WYK-DOŁŚS | Minimalne wymiary dołków (głębokość/średnica) | - | cm
93 | WYK-DOL-C | Więźba (odległości pomiędzy środkami sąsiednich dołków) | - | m (+/- 10%)
93 | WYK-DOL-C | Minimalne wymiary dołków (głębokość/średnica) | - | cm
96 | WYK-RAB1 | Odległość pomiędzy środkami rabatowałków | - | m (+/- 20%)
97 | WYK-RAB2 | Odległość pomiędzy środkami rabatowałków | - | m (+/- 20%)
96 | WYK-RAB1 | Minimalne rozmiary rabatowałków (wysokość/szerokość) | - | cm
97 | WYK-RAB2 | Minimalne rozmiary rabatowałków (wysokość/szerokość) | - | cm
98 | WAŁ-WUP2P | Ilość talerzy | - | tszt/ha (+/- 10%),
98 | WAŁ-WUP2P | Odległości między sąsiadującymi rzędami talerzy | - | m (+/- 5%)
99 | GLEB-WT | Odstęp między placówkami | - | m (+/- 10%)
99 | GLEB-WT | Rozstaw pasów placówek | - | m (+/- 10%)
101 | SADZ 1R | Wymagane narzędzia ręczne | kostur | -
102 | SADZ WIEL | Wymagane narzędzia ręczne | sztychówka | -
104 | SADZ POP | Wymagane narzędzia ręczne | sztychówka | -
105 | SAD-BRYŁ | Wymiary bryłki | Długość 18 | cm
Średnica 5
106 | POP-BRYŁ | Wymiary bryłki | Długość 18 | cm
Średnica 5
110 | DOW-SADZ | Maksymalna odległość transportu sadzonek | 15 | km
111 | SIEW-RCP | Maksymalna odległość transportu nasion i zaprawy | - | km
112 | SIEW-KDB | Odległość pomiędzy kupkami żołędzi | - | cm
112 | SIEW-KDB | Maksymalna odległość transportu nasion | - | km
114 | SIEW-ME | Odległość pomiędzy środkami bruzd | - | m (+/- 10%)
125 | OPR-CHWAS | Maksymalna odległość od miejsca odbioru środka ochrony roślin | - | km
125 | OPR-CHWAS | Maksymalna odległość od miejsca zwrotu opakowań po środku ochrony roślin | - | km
125 | OPR-CHWAS | Maksymalna odległość od punktu poboru wody | - | km
132 | ZAB-REPEL | So – opis sposobu zabezpieczenia | Należy zabezpieczyć igły otaczające pączek szczytowy na ok. 10 cm ostatniego przyrostu na nie mniej niż 50 % drzewek, równomiernie rozmieszczonych na powierzchni | -
132 | ZAB-REPEL | Pozostałe gatunki iglaste – opis sposobu zabezpieczenia | Należy zabezpieczyć igły otaczające pączek szczytowy na ok. 10 cm ostatniego przyrostu na nie mniej niż 80 % drzewek, równomiernie rozmieszczonych na powierzchni | -
132 | ZAB-REPEL | Gatunki liściaste – opis sposobu zabezpieczenia | Zabezpieczyć ostatni przyrost i pączek szczytowy na długości ok. 10 cm ostatniego przyrostu ewentualnie cały pierwszy okółek. Zabezpieczeniu podlega nie mniej niz 50% drzewek równomiernie rozmieszczonych na powierzchni uprawy | -
132 | ZAB-REPEL | Maksymalna odległość od miejsca odbioru środka ochrony roślin | 14 | km
132 | ZAB-REPEL | Maksymalna odległość od miejsca zwrotu opakowań po środku ochrony roślin | 14 | km
132 | ZAB-REPEL | Maksymalna odległość od punktu poboru wody | 14 | km
134 | ZAB-MCHRN | Maksymalna odległość od miejsca odbioru środka ochrony roślin | 14 | km
134 | ZAB-MCHRN | Maksymalna odległość od miejsca zwrotu opakowań po środku ochrony roślin | 14 | km
134 | ZAB-MCHRN | Maksymalna odległość od punktu poboru wody | 14 | km
135 | ZAB-MCHRG | Maksymalna odległość od miejsca odbioru środka ochrony roślin | - | km
135 | ZAB-MCHRG | Maksymalna odległość od miejsca zwrotu opakowań po środku ochrony roślin | - | km
135 | ZAB-MCHRG | Maksymalna odległość od punktu poboru wody | - | km
136 | ZAB-RYS | Ilość okółków do zabezpieczenia | - | szt
137 | ZAB-OSLZG | Maksymalna odległość dowozu osłonek | - | km
137 | ZAB-OSLZG | Maksymalna odległość dowozu drewna na paliki | - | km
137 | ZAB-OSLZG | Maksymalna odległość zwiezienia niewykorzystanych materiałów | - | km
138 | ZAB-OSŁON | Maksymalna odległość dowozu osłonek | - | km
138 | ZAB-OSŁON | Maksymalna odległość dowozu drewna na paliki | - | km
138 | ZAB-OSŁON | Maksymalna odległość zwiezienia niewykorzystanych materiałów | - | km
138 | ZAB-OSŁON | 5 | - | cm (+/- 10%)
139 | ZAB-OSŁZD | Maksymalna odległość zwiezienia zdjętych osłonek | 5 | km
140 | ZAB-UPAL | Opis parametrów drewna do przerobu na paliki, które zapewni zamawiający | - | -
140 | ZAB-UPAL | Długość palika | - | cm (+/- 10%)
140 | ZAB-UPAL | Maksymalna odległość dowozu palików | 5 | km
140 | ZAB-UPAL | Maksymalna odległość zwiezienia niewykorzystanych materiałów | - | km
141 | ZAB SIAT | Ilość słupków wokół sadzonki | - | szt.
141 | ZAB SIAT | Długość palika | - | cm (+/- 10%)
141 | ZAB SIAT | Wymagania techniczne skobli | - | -
141 | ZAB SIAT | Wymagana ilość skobli | - | kg/tszt
141 | ZAB SIAT | Wymagania techniczne gwoździ | - | -
141 | ZAB SIAT | Wymagana ilość gwoździ | - | kg/tszt
142 | GRODZ-SN | Maksymalna odległość dowozu siatki grodzeniowej i drutu nośnego | 14 | km
142 | GRODZ-SN | Maksymalna odległość dowozu słupków | 5 | km
142 | GRODZ-SN | Maksymalna odległość dowozu żerdzi | - | km
142 | GRODZ-SN | Odległość między słupkami | 5 | m (+/- 0,5 m),
142 | GRODZ-SN | Maksymalna odległość zwiezienia niewykorzystanych materiałów | 14 | km
142 | GRODZ-SN | Sposób zabezpieczenia słupka przed zgnilizną | - | -
142 | GRODZ-SN | Sposób umocowania siatki do słupa naciągowego | Owinięcie siatki wokół słupka na całym obwodzie oraz przytwierdzenia siatki skoblami/gwoździami | -
142 | GRODZ-SN | Sposób umocowania siatki do gruntu | Odpowiednie naprężenie siatki oraz drobna niwelacja powierzchni styku, przytwierdzenie do gruntu pomiędzy słupkami w minimum 1 miejscu | -
142 | GRODZ-SN | Wymagania techniczne skobli | Ocynkowane | -
142 | GRODZ-SN | Wymagania techniczne gwoździ | Ocynkowane | -
142 | GRODZ-SN | Wymagana ilość skobli | Ok. 1kg na 1 HM | kg/hm
142 | GRODZ-SN | Wymagana ilość gwoździ | Ok. 0,5kg na 1HM | kg/hm
142 | GRODZ-SN | Wymagana głębokość wkopania słupków | 60 | cm (+/- 5%)
142 | GRODZ-SN | Wymagana wysokość grodzenia | 2 | m
142 | GRODZ-SN | Minimalna średnica słupka w cieńszym końcu | 12 | cm
142 | GRODZ-SN | Maksymalna średnica słupka w cieńszym końcu | 25 | cm
142 | GRODZ-SN | Długość słupka | 2.6 | m
143 | GRODZ-SG | Maksymalna odległość dowozu siatki grodzeniowej i drutu nośnego | - | km
143 | GRODZ-SG | Maksymalna odległość dowozu słupków | - | km
143 | GRODZ-SG | Maksymalna odległość dowozu żerdzi | - | km
143 | GRODZ-SG | Odległość między słupkami | - | m (+/- 0,5 m),
143 | GRODZ-SG | Maksymalna odległość zwiezienia niewykorzystanych materiałów | - | km
143 | GRODZ-SG | Sposób zabezpieczenia słupka przed zgnilizną | - | -
143 | GRODZ-SG | Sposób umocowania siatki do słupa naciągowego | - | -
143 | GRODZ-SG | Sposób umocowania siatki do gruntu | - | -
143 | GRODZ-SG | Wymagania techniczne skobli | - | -
143 | GRODZ-SG | Wymagania techniczne gwoździ | - | -
143 | GRODZ-SG | Wymagana ilość skobli | - | kg/hm
143 | GRODZ-SG | Wymagana ilość gwoździ | - | kg/hm
143 | GRODZ-SG | Wymagana głębokość wkopania słupków | - | cm (+/- 5%)
143 | GRODZ-SG | Wymagana wysokość grodzenia | - | m
143 | GRODZ-SG | Minimalna średnica słupka w cieńszym końcu | - | cm
143 | GRODZ-SG | Maksymalna średnica słupka w cieńszym końcu | - | cm
143 | GRODZ-SG | Długość słupka | - | m
144 | GRODZ-SRN | Maksymalna odległość dowozu siatki grodzeniowej i drutu nośnego | 5 | km
144 | GRODZ-SRN | Maksymalna odległość dowozu słupków | 5 | km
144 | GRODZ-SRN | Maksymalna odległość dowozu żerdzi | - | km
144 | GRODZ-SRN | Odległość między słupkami | 5 | m (+/- 0,5 m),
144 | GRODZ-SRN | Maksymalna odległość zwiezienia niewykorzystanych materiałów | 5 | km
144 | GRODZ-SRN | Sposób zabezpieczenia słupka przed zgnilizną | - | -
144 | GRODZ-SRN | Sposób umocowania siatki do słupa naciągowego | Owinięcie siatki wokół słupka na całym obwodzie oraz przytwierdzenia siatki skoblami/gwoździami | -
144 | GRODZ-SRN | Sposób umocowania siatki do gruntu | Odpowiednie naprężenie siatki oraz drobna niwelacja powierzchni styku, przytwierdzenie do gruntu pomiędzy słupkami w minimum 1 miejscu | -
144 | GRODZ-SRN | Wymagania techniczne skobli | Ocynkowane | -
144 | GRODZ-SRN | Wymagania techniczne gwoździ | Ocynkowane | -
144 | GRODZ-SRN | Wymagana ilość skobli | Ok. 1kg na 1HM | kg/hm
144 | GRODZ-SRN | Wymagana ilość gwoździ | Ok. 0,5kg na 1HM | kg/hm
144 | GRODZ-SRN | Wymagana głębokość wkopania słupków | 60 | cm (+/- 5%)
144 | GRODZ-SRN | Wymagana wysokość grodzenia | 2 | m
144 | GRODZ-SRN | Minimalna średnica słupka w cieńszym końcu | 12 | cm
144 | GRODZ-SRN | Maksymalna średnica słupka w cieńszym końcu | 25 | cm
144 | GRODZ-SRN | Długość słupka | 2.6 | m
145 | GRODZ-SRG | Maksymalna odległość dowozu siatki grodzeniowej i drutu nośnego | - | km
145 | GRODZ-SRG | Maksymalna odległość dowozu słupków | - | km
145 | GRODZ-SRG | Maksymalna odległość dowozu żerdzi | - | km
145 | GRODZ-SRG | Odległość między słupkami | - | m (+/- 0,5 m),
145 | GRODZ-SRG | Maksymalna odległość zwiezienia niewykorzystanych materiałów | - | km
145 | GRODZ-SRG | Sposób zabezpieczenia słupka przed zgnilizną | - | -
145 | GRODZ-SRG | Sposób umocowania siatki do słupa naciągowego | - | -
145 | GRODZ-SRG | Sposób umocowania siatki do gruntu | - | -
145 | GRODZ-SRG | Wymagania techniczne skobli | - | -
145 | GRODZ-SRG | Wymagania techniczne gwoździ | - | -
145 | GRODZ-SRG | Wymagania ilość skobli | - | kg/hm
145 | GRODZ-SRG | Wymagania ilość gwoździ | - | kg/hm
145 | GRODZ-SRG | Wymagana głębokość wkopania słupków | - | cm (+/- 5%)
145 | GRODZ-SRG | Wymagana wysokość grodzenia | - | m
145 | GRODZ-SRG | Minimalna średnica słupka w cieńszym końcu | - | cm
145 | GRODZ-SRG | Maksymalna średnica słupka w cieńszym końcu | - | cm
145 | GRODZ-SRG | Długość słupka | - | m
146 | GRODZ-SZY | Wymiary żerdzi (długość, średnica) | - | cm (+/- 10%)
146 | GRODZ-SZY | Wymiary słupków (długość, średnica ckbk) | - | cm (+/- 10%)
146 | GRODZ-SZY | Wymagana głębokość wkopania słupka | - | cm (+/- 10%)
146 | GRODZ-SZY | Wymagany odstęp pomiędzy wkopanymi słupkami | - | m (+/- 10%)
146 | GRODZ-SZY | Wymagany rozmiar skobli ocynkowanych | - | mm
146 | GRODZ-SZY | Wymagana ilość skobli ocynkowanych | - | kg/hm
146 | GRODZ-SZY | Wymagany rozmiar gwoździ ocynkowanych | - | mm
146 | GRODZ-SZY | Wymagana ilość gwoździ ocynkowanych | - | kg/hm
147 | GRODZ-DEM | Maksymalna odległość przewiezienia odzyskanych materiałów | 5 | km
148 | K GRODZEŃ | Maksymalna odległość dowozu siatki grodzeniowej i drutu nośnego | 5 | km
148 | K GRODZEŃ | Sposób zabezpieczenia słupka przed zgnilizną | - | -
148 | K GRODZEŃ | Maksymalna odległość dowozu słupków | 5 | km
148 | K GRODZEŃ | Maksymalna odległość dowozu żerdzi | - | km
148 | K GRODZEŃ | Maksymalna odległość zwiezienia zdemontowanych materiałów | 5 | km
148 | K GRODZEŃ | Opis technologii wykonania nowych słupków | - | -
148 | K GRODZEŃ | Sposób przymocowania siatki | Przybicie siatki min 4 skoblami do słupka, odpowiednie naprężenie siatki oraz drobna niwelacja powierzchni styku, przytwierdzenie do gruntu pomiędzy słupkami w minimum 1 miejscu | -
148 | K GRODZEŃ | Wymagania techniczne skobli | Ocynkowane | -
148 | K GRODZEŃ | Wymagania techniczne gwoździ | Ocynkowane | -
149 | PRZYB-1ŻU | Wymagania techniczne gwoździ | - | -
149 | PRZYB-1ŻU | Maksymalna odległość dowozu żerdzi | - | km
152 | KOR-P | Maksymalna odległość transportu kory do spalenia lub zakopania | - | km
153 | KOR-NISZ | Maksymalna odległość transportu kory do spalenia lub zakopania | - | km
154 | PUŁF | Maksymalna odległość dowozu materiałów (palików, drutu i pułapek feromonowych) | 5 | km
154 | PUŁF | Maksymalna odległość zwiezienia zdemontowanych pułapek |  | km
155 | PUŁ-RYJ | Maksymalna odległość dowozu materiałów (krążków, chrustu lub wałków) | 1 | km
156 | MO-SSP | Maksymalna odległość od miejsca odbioru środka ochrony roślin | - | km
156 | MO-SSP | Maksymalna odległość od miejsca zwrotu opakowań po środku ochrony roślin | - | km
156 | MO-SSP | Maksymalna odległość od punkt poboru wody | - | km
162 | ZW-ZRĘB | Udział pozostałości drzewnych (M+S) w stosunku do pozyskanej grubizny | - | %
163 | KOR-DRWI | Maksymalna odległość transportu kory do spalenia lub zakopania | - | km
165 | SMAR-PBIO | Maksymalna odległość od miejsca odbioru preparatu | - | km
165 | SMAR-PBIO | Maksymalna odległość od miejsca zwrotu opakowań po preparacie | - | km
165 | SMAR-PBIO | Maksymalna odległość od punkt poboru wody | - | km
166 | SMAR-MECH | Maksymalna odległość od miejsca odbioru preparatu | - | km
166 | SMAR-MECH | Maksymalna odległość od miejsca zwrotu opakowań po preparacie | - | km
166 | SMAR-MECH | Maksymalna odległość od punkt poboru wody | - | km
167 | ZAW-BUD | Wysokość przymocowania budki lęgowej | - | m
167 | ZAW-BUD | Sposób przymocowania budki lęgowej | - | -
167 | ZAW-BUD | Materiał do przymocowania budek | - | -
168 | NAPR-BUD | Wymagania techniczne gwoździ | - | -
168 | NAPR-BUD | Maksymalna odległość dojazdu do budek | - | km
169 | CZYSZ-BUD | Opis materiału do budek | - | -
169 | CZYSZ-BUD | Maksymalna odległość dojazdu do budek | - | km
188 | OPR-SC | Maksymalna odległość od miejsca odbioru środka ochrony roślin | - | km
188 | OPR-SC | Maksymalna odległość od miejsca zwrotu opakowań po środku chemicznym | - | km
189 | OPR-SCA | Maksymalna odległość od miejsca odbioru środka ochrony roślin | - | km
189 | OPR-SCA | Maksymalna odległość od miejsca zwrotu opakowań po środku chemicznym | - | km
190 | OPR-PPALA | Maksymalna odległość od miejsca odbioru środka ochrony roślin | - | km
190 | OPR-PPALA | Maksymalna odległość od miejsca zwrotu opakowań po środku chemicznym | - | km
201 | POZ-T | Maksymalna odległość od szkółki do miejsca pozyskania materiału kompostowego | - | km
202 | POZ-Ł | Maksymalna odległość od szkółki do miejsca pozyskania materiału kompostowego | - | km
203 | ZAŁ-T | Maksymalna odległość od szkółki do miejsca pozyskania materiału kompostowego | - | km
204 | ZAŁ-Ł | Maksymalna odległość od szkółki do miejsca pozyskania materiału kompostowego | - | km
205 | ZAŁ-KOMP | Maksymalna odległość od szkółki do miejsca pozyskania materiału kompostowego | - | km
206 | GRAB-R | Maksymalna odległość transportu materiału | - | km
208 | ZB-KAM | Maksymalna odległość wywiezienia kamieni | - | km
210 | OSŁ-ATM | Rodzaj stosowanych osłon | - | -
211 | OSŁ-REG | Rodzaj stosowanych osłon | - | -
216 | POZ-P | Rodzaj pozyskiwanych pędów | - | -
216 | POZ-P | Maksymalna odległość pozyskiwania pędów od szkółki | - | km
223 | NAW-MINEC | Maksymalna odległość dowozu nawozów mineralnych | - | km
224 | SIEW-KC | Maksymalna odległość dowozu kompostu lub ścioły | - | km
225 | SIEW-NC | Maksymalna odległość dowozu nawozów | - | km
226 | SIEW-WAP | Maksymalna odległość dowozu wapna | - | km
227 | NAW-MIND | Maksymalna odległość dowozu nawozów dolistnych | - | km
228 | SIEW-OC | Maksymalna odległość dowozu obornika | - | km
245 | PIEL-RN | Maksymalna odległość wywiezienia usuniętych roślin | - | km
246 | PIEL-RN1 | Maksymalna odległość wywiezienia usuniętych roślin | - | km
247 | PIEL-P | Maksymalna odległość wywiezieniausuniętych roślin | - | km
248 | PIEL-P1 | Maksymalna odległość wywiezieniausuniętych roślin | - | km
249 | PRZER-NAS | Maksymalna odległość wywiezieniausuniętych roślin | - | km
268 | POZ-Ś | Maksymalna odległość od szkółki do miejsca pozyskania materiału kompostowego (ścioły) | - | km
269 | ZAŁ-Ś TR | Maksymalna odległość od szkółki do miejsca pozyskania materiału kompostowego (ścioły) | - | km
271 | SPUL-O | Maksymalna odległość wywiezienia usuniętych roślin | - | km
272 | SPUL-R | Maksymalna odległość wywiezienia usuniętych roślin | - | km
273 | SPUL-R1 | Maksymalna odległość wywiezienia usuniętych roślin | - | km
294 | ROZS-SUBS | Wymagana ilość rozsiewanego substratu | - | m3/ar
306 | WYJ 1R | Maksymalna odległość dowozu do miejsca tymczasowego przechowywania | - | km
306 | WYJ 1R | Maksymalna odległość wywozu odpadów sadzonek | - | km
306 | WYJ 1R | Rodzaje (gatunki) sadzonek podlegające wiązaniu w pęczki | - | -
307 | WYJ 2-3L | Maksymalna odległość dowozu do miejsca tymczasowego przechowywania | - | km
307 | WYJ 2-3L | Maksymalna odległość wywozu odpadów sadzonek | - | km
307 | WYJ 2-3L | Rodzaje (gatunki) sadzonek podlegające wiązaniu w pęczki | - | -
308 | WYJ 4-5L | Maksymalna odległość dowozu do miejsca tymczasowego przechowywania | - | km
308 | WYJ 4-5L | Maksymalna odległość wywozu odpadów sadzonek | - | km
308 | WYJ 4-5L | Rodzaje (gatunki) sadzonek podlegające wiązaniu w pęczki | - | -
309 | WYJ WFORM | Maksymalna odległość dowozu do miejsca tymczasowego przechowywania | - | km
309 | WYJ WFORM | Maksymalna odległość wywozu odpadów sadzonek | - | km
309 | WYJ WFORM | Rodzaje (gatunki) sadzonek podlegające wiązaniu w pęczki | - | -
327 | WYW-GRZ | Wysokość wywyższenia | - | mm (+/- 10%)
327 | WYW-GRZ | Szerokość grzędy | - | mm (+/- 10%)
329 | ŻEL-1 | Maksymalna odległość od miejsca odbioru środka (żelu) | - | km
329 | ŻEL-1 | Maksymalna odległość od miejsca zwrotu opakowań po środku (żelu) | - | km
329 | ŻEL-1 | Maksymalna odległość od punktu poboru wody | - | km
330 | ŻEL-2 | Maksymalna odległość od miejsca odbioru środka (żelu) | - | km
330 | ŻEL-2 | Maksymalna odległość od miejsca zwrotu opakowań po środku (żelu) | - | km
330 | ŻEL-2 | Maksymalna odległość od punkt poboru wody | - | km
331 | ŻEL-IL | Maksymalna odległość od miejsca odbioru środka (żelu) | - | km
331 | ŻEL-IL | Maksymalna odległość od miejsca zwrotu opakowań po środku (żelu) | - | km
331 | ŻEL-IL | Maksymalna odległość od punktu poboru wody | - | km
337 | PRZER-DON | Maksymalna odległość transportu usuniętych roślin | - | km
338 | N-ZSGDNSO | Maksymalna odległość miejsca zbioru szyszek od magazynu | - | km
339 | N-ZSGDNŚW | Maksymalna odległość miejsca zbioru szyszek od magazynu | - | km
340 | N-ZSGDNMD | Maksymalna odległość miejsca zbioru szyszek od magazynu | - | km
341 | N-ZSPLN | Maksymalna odległość miejsca zbioru szyszek od magazynu | - | km
342 | N-ZSGDNPO | Maksymalna odległość miejsca zbioru szyszek od magazynu | - | km
342 | N-ZSGDNPO | Opis gatunków pozostałych drzewostanów nasiennych | - | -
343 | N-ZSDNSO | Maksymalna odległość miejsca zbioru szyszek od magazynu | - | km
344 | N-ZSDNŚW | Maksymalna odległość miejsca zbioru szyszek od magazynu | - | km
345 | N-ZSDNMD | Maksymalna odległość miejsca zbioru szyszek od magazynu | - | km
346 | N-ZSDNJD | Maksymalna odległość miejsca zbioru szyszek od magazynu | - | km
347 | N-ZSDMSO | Maksymalna odległość miejsca zbioru szyszek od magazynu | - | km
348 | N-ZSDMŚW | Maksymalna odległość miejsca zbioru szyszek od magazynu | - | km
349 | N-ZSDMMD | Maksymalna odległość miejsca zbioru szyszek od magazynu | - | km
350 | N-ZSDMJD | Maksymalna odległość miejsca zbioru szyszek od magazynu | - | km
351 | N-ZSPNSO | Maksymalna odległość miejsca zbioru szyszek od magazynu | - | km
352 | N-ZSPNŚW | Maksymalna odległość miejsca zbioru szyszek od magazynu | - | km
353 | N-ZSPNMD | Maksymalna odległość miejsca zbioru szyszek od magazynu | - | km
354 | N-ZSPNJD | Maksymalna odległość miejsca zbioru szyszek od magazynu | - | km
355 | N-ZSPUNSO | Maksymalna odległość miejsca zbioru szyszek od magazynu | - | km
356 | N-ZSPUNŚW | Maksymalna odległość miejsca zbioru szyszek od magazynu | - | km
357 | N-ZSPUNMD | Maksymalna odległość miejsca zbioru szyszek od magazynu | - | km
358 | N-ZSPUNJD | Maksymalna odległość miejsca zbioru szyszek od magazynu | - | km
359 | ZB-OCENA | Maksymalna odległość miejsca zbioru szyszek od magazynu | - | km
360 | ZB-NASDB | Maksymalna odległość miejsca zbioru nasion od magazynu | - | km
361 | ZB-NASBK | Maksymalna odległość miejsca zbioru nasion od magazynu | - | km
362 | ZB-NASBRZ | Maksymalna odległość miejsca zbioru nasion od magazynu | - | km
363 | ZB-NASLP | Maksymalna odległość miejsca zbioru nasion od magazynu | - | km
364 | ZB-NASGB | Maksymalna odległość miejsca zbioru nasion od magazynu | - | km
365 | ZB-NASWZ | Maksymalna odległość miejsca zbioru nasion od magazynu | - | km
366 | ZB-NASOL | Maksymalna odległość miejsca zbioru nasion od magazynu | - | km
367 | ZB-NASCZR | Maksymalna odległość miejsca zbioru nasion od magazynu | - | km
368 | ZB-NASKL | Maksymalna odległość miejsca zbioru nasion od magazynu | - | km
369 | ZB-NASP | Opis pozostałych gatunków do zbioru nasion | - | -
369 | ZB-NASP | Maksymalna odległość miejsca zbioru nasion od magazynu | - | km

## Pakiet VII
Załącznik nr 3.2 do SWZ
Tabela parametrów
Nr pozycji | Kod czynności do rozliczenia | Opis parametru | Wartość | Jednostka miary
OSTWPL
6 | WYK SZLG | Minimalna szerokość odspojenia gruntu | - | m
6 | WYK SZLG | Nachylenie poprzeczne powierzchni szlaku do | - | %
6 | WYK SZLG | Nachylenie podłużne powierzchni szlaku do | - | %
6 | WYK SZLG | Minimalna odległość pomiędzy spływkami | - | m
7 | REM SZLZR | Minimalna odległość pomiędzy spływkami | - | m
8 | WYK SZLN | Minimalna szerokość odspojenia gruntu | - | m
10 | WYK-DYL | Odległość dowozu drewna | - | km
10 | WYK-DYL | Ilość gwoździ | - | kg/mb dylowanki
10 | WYK-DYL | Wymagania techniczne gwoździ | - | -
10 | WYK-DYL | Ilość śrub | - | kg/mb dylowanki
10 | WYK-DYL | Wymagania techniczne śrub | - | -
10 | WYK-DYL | Ilość klamer | - | kg/mb dylowanki
10 | WYK-DYL | Wymagania techniczne klamer | - | -
11 | WYK-DBL | Odległość dowozu drewna | - | km
11 | WYK-DBL | Ilość gwoździ | - | kg/mb dylowanki
11 | WYK-DBL | Wymagania techniczne gwoździ | - | -
11 | WYK-DBL | Ilość śrub | - | kg/mb dylowanki
11 | WYK-DBL | Wymagania techniczne śrub | - | -
11 | WYK-DBL | Ilość klamer | - | kg/mb dylowanki
11 | WYK-DBL | Wymagania techniczne klamer | - | -
14 | PORZ MECH | Udział pozostałości drzewnych (M+S) w stosunku do pozyskanej grubizny |  | %
14 | PORZ MECH | Maksymalna odległość wywozu pozostałości drzewnych |  | km
17 | PORZ-ROZD | Udział pozostałości drzewnych (M+S) w stosunku do pozyskanej grubizny | - | %
18 | PORZ-STOS | Udział pozostałości drzewnych (M+S) w stosunku do pozyskanej grubizny |  | %
18 | PORZ-STOS | Maksymalna odległość wynoszenia pozostałości drzewnych |  | m
19 | PORZ-SPAL | Udział pozostałości drzewnych (M+S) w stosunku do pozyskanej grubizny | - | %
26 | SPY | Maksymalna odległość spychania karp | - | m
27 | WYC | Maksymalna odległość spychania karp | - | m
28 | WYK | Maksymalna odległość spychania karp | - | m
29 | KARPS | Maksymalna odległość wywozu wykarczowanych pniaków | - | km
30 | KARŚWBP | Maksymalna odległość wywozu wykarczowanych pniaków | - | km
31 | KARŚWZP | Maksymalna odległość wywozu wykarczowanych pniaków | - | km
33 | OBAL-SŚW | Maksymalna odległość usunięcia (zrywki) obalonych drzew | - | m
34 | OBAL-SIG | Maksymalna odległość usunięcia (zrywki) obalonych drzew | - | m
35 | OBAL-SLG | Maksymalna odległość usunięcia (zrywki) obalonych drzew | - | m
36 | OBAL-MŚW | Maksymalna odległość usunięcia (zrywki) obalonych drzew | - | m
37 | OBAL-MIG | Maksymalna odległość usunięcia (zrywki) obalonych drzew | - | m
38 | OBAL-MLG | Maksymalna odległość usunięcia (zrywki) obalonych drzew | - | m
39 | ROZDR-PP | Maksymalna długość pozostałości po rozdrabnianiu | 100 | cm
40 | ROZDR-PDR | Maksymalna długość pozostałości po rozdrabnianiu | 100 | cm
41 | ROZDR-PGL | Maksymalna długość pozostałości po rozdrabnianiu | - | cm
42 | ROZME-DRZ | Maksymalna długość pozostałości po rozdrabnianiu | - | cm
43 | ROZME-KRZ | Maksymalna długość pozostałości po rozdrabnianiu | - | cm
47 | OPR-UC | Maksymalna odległość od miejsca odbioru środka ochrony roślin | - | km
47 | OPR-UC | Maksymalna odległość od miejsca zwrotu opakowań po środku ochrony roślin | - | km
47 | OPR-UC | Maksymalna odległość od punktu poboru wody | - | km
48 | OPR-PSPAL | Maksymalna odległość od miejsca odbioru środka ochrony roślin | - | km
48 | OPR-PSPAL | Maksymalna odległość od miejsca zwrotu opakowań po środku ochrony roślin | - | km
48 | OPR-PSPAL | Maksymalna odległość od punktu poboru wody | - | km
49 | OPR-OCHRO | Maksymalna odległość od miejsca odbioru środka ochrony roślin | - | km
49 | OPR-OCHRO | Maksymalna odległość od miejsca zwrotu opakowań po środku ochrony roślin | - | km
49 | OPR-OCHRO | Maksymalna odległość od punktu poboru wody | - | km
50 | OPR-DCP | Maksymalna odległość od miejsca odbioru środka ochrony roślin | - | km
50 | OPR-DCP | Maksymalna odległość od miejsca zwrotu opakowań po środku ochrony roślin | - | km
50 | OPR-DCP | Maksymalna odległość od punktu poboru wody | - | km
51 | ORKA-UG | Minimalna głębokość pełnej orki | - | cm
55 | WYK-PASR | Minimalna szerokość pasa | - | cm
55 | WYK-PASR | Odległość pomiędzy środkami pasów | - | m (+/- 10%)
55 | WYK-PASR | Minimalna ilość miejsc pomiaru szerokości pasa | - | szt./km
56 | WYK-PASK | Odległość pomiędzy środkami pasów | - | m (+/- 10%)
57 | WYK-PASKO | Odległość pomiędzy środkami pasów | - | m (+/- 10%)
66 | PRZ-TALSA | Minimalna głębokość przekopania i spulchnienia gleby | - | cm
67 | PRZ-PL12 | Minimalna głębokość przekopania i spulchnienia gleby | - | cm
68 | PRZ-PL22 | Minimalna głębokość przekopania i spulchnienia gleby | - | cm
69 | WYK KOPC | Więźba (odległości pomiędzy środkami sąsiednich kopczyków) | - | m (+/- 10%)
69 | WYK KOPC | Wymiary kopczyków | - | cm
70 | WYK-PLWY | Więźba (odległości pomiędzy środkami sąsiednich placówek) | - | m (+/- 10%)
71 | WYK-RABAT | Odległość pomiędzy środkami rabatowałków | - | m (+/- 20%)
71 | WYK-RABAT | Minimalna wysokość rabatowałka | - | cm
71 | WYK-RABAT | Minimalna szerokość u podstawy rabatowałka | - | cm
72 | WYK-DOŁRM | Więźba (odległości pomiędzy środkami sąsiednich dołków) | - | m (+/- 10%)
73 | WYK-PASCZ | Odległość pomiędzy środkami bruzd | 1.5 | m (+/- 10%)
73 | WYK-PASCZ | Minimalna szerokość bruzdy | 70 | cm
74 | WYK-PA5CZ | Odległość pomiędzy środkami bruzd | 1.5 | m (+/- 10%)
74 | WYK-PA5CZ | Minimalna szerokość bruzdy | 70 | cm
75 | WYK-PASCP | Odległość pomiędzy środkami bruzd | 1.5 | m (+/- 10%)
75 | WYK-PASCP | Minimalna szerokość bruzdy | 70 | cm
76 | WYK-PWA | Odległość pomiędzy środkami bruzd | - | m (+/- 10%)
76 | WYK-PWA | Minimalna szerokość bruzdy | - | cm
76 | WYK-PWA | Minimalna wysokość naoranego wałka (wywyższenie dna bruzdy) | - | cm
77 | WYK-P5WA | Odległość pomiędzy środkami bruzd | - | m (+/- 10%)
77 | WYK-P5WA | Minimalna szerokość bruzdy | - | cm
77 | WYK-P5WA | Minimalna wysokość naoranego wałka (wywyższenie dna bruzdy) | - | cm
78 | WYK-POGCZ | Odległość pomiędzy środkami bruzd |  | m (+/- 10%)
78 | WYK-POGCZ | Minimalna szerokość bruzdy |  | cm
79 | WYK-P5GCP | Odległość pomiędzy środkami bruzd | - | m (+/- 10%)
79 | WYK-P5GCP | Minimalna szerokość bruzdy | - | cm
80 | WYK-FRECZ | Odległość pomiędzy środkami pasów | - | m (+/- 10%)
80 | WYK-FRECZ | Minimalna szerokość pasa | - | cm
80 | WYK-FRECZ | Minimalna głębokość spulchnienia gleby na pasach | - | cm
81 | WAŁ KROK | Szerokość pasa | - | cm (+/- 10%)
81 | WAŁ KROK | Długość robocza pasa | - | m (+/- 10%)
81 | WAŁ KROK | Rozstaw pasów | - | m (+/- 10%)
82 | NAT-WPGBT | Szerokość pasa | - | cm (+/- 10%)
82 | NAT-WPGBT | Długość robocza pasa | - | m (+/- 10%)
82 | NAT-WPGBT | Rozstaw pasów | - | m (+/- 10%)
83 | WYK-FREZ | Odległość pomiędzy środkami pasów | - | m (+/- 10%)
83 | WYK-FREZ | Minimalna szerokość pasów | - | cm
83 | WYK-FREZ | Minimalna głębokość spulchnienia pasów | - | cm
84 | WYK-FREZ2 | Odległość pomiędzy środkami pasów | - | m (+/- 10%)
84 | WYK-FREZ2 | Minimalna szerokość pasów | - | cm
85 | WYK WAŁK | Odległość pomiędzy środkami wałków | 1.5 | m (+/- 10%)
85 | WYK WAŁK | Minimalna wysokość wałka | 30 | cm
88 | SPUL-UC | Minimalna głębokość spulchnienia gleby | - | cm
88 | SPUL-BC | Minimalna głębokość spulchnienia gleby | - | cm
90 | SPUL-GZ | Minimalna głębokość spulchnienia gleby | - | cm
91 | WYK-DOŁŚW | Więźba (odległości pomiędzy środkami sąsiednich dołków) | - | m (+/- 10%)
91 | WYK-DOŁŚW | Minimalne wymiary dołków (głębokość/średnica) | - | cm
92 | WYK-DOŁŚS | Więźba (odległości pomiędzy środkami sąsiednich dołków) | - | m (+/- 10%)
92 | WYK-DOŁŚS | Minimalne wymiary dołków (głębokość/średnica) | - | cm
93 | WYK-DOL-C | Więźba (odległości pomiędzy środkami sąsiednich dołków) | - | m (+/- 10%)
93 | WYK-DOL-C | Minimalne wymiary dołków (głębokość/średnica) | - | cm
96 | WYK-RAB1 | Odległość pomiędzy środkami rabatowałków | - | m (+/- 20%)
97 | WYK-RAB2 | Odległość pomiędzy środkami rabatowałków | - | m (+/- 20%)
96 | WYK-RAB1 | Minimalne rozmiary rabatowałków (wysokość/szerokość) | - | cm
97 | WYK-RAB2 | Minimalne rozmiary rabatowałków (wysokość/szerokość) | - | cm
98 | WAŁ-WUP2P | Ilość talerzy | - | tszt/ha (+/- 10%),
98 | WAŁ-WUP2P | Odległości między sąsiadującymi rzędami talerzy | - | m (+/- 5%)
99 | GLEB-WT | Odstęp między placówkami | - | m (+/- 10%)
99 | GLEB-WT | Rozstaw pasów placówek | - | m (+/- 10%)
101 | SADZ 1R | Wymagane narzędzia ręczne | kostur | -
102 | SADZ WIEL | Wymagane narzędzia ręczne | sztychówka | -
104 | SADZ POP | Wymagane narzędzia ręczne | sztychówka | -
105 | SAD-BRYŁ | Wymiary bryłki | Długość 18 | cm
Średnica 5
106 | POP-BRYŁ | Wymiary bryłki | Długość 18 | cm
Średnica 5
110 | DOW-SADZ | Maksymalna odległość transportu sadzonek | 15 | km
111 | SIEW-RCP | Maksymalna odległość transportu nasion i zaprawy | - | km
112 | SIEW-KDB | Odległość pomiędzy kupkami żołędzi | - | cm
112 | SIEW-KDB | Maksymalna odległość transportu nasion | - | km
114 | SIEW-ME | Odległość pomiędzy środkami bruzd | - | m (+/- 10%)
125 | OPR-CHWAS | Maksymalna odległość od miejsca odbioru środka ochrony roślin | - | km
125 | OPR-CHWAS | Maksymalna odległość od miejsca zwrotu opakowań po środku ochrony roślin | - | km
125 | OPR-CHWAS | Maksymalna odległość od punktu poboru wody | - | km
132 | ZAB-REPEL | So – opis sposobu zabezpieczenia | Należy zabezpieczyć igły otaczające pączek szczytowy na ok. 10 cm ostatniego przyrostu na nie mniej niż 50 % drzewek, równomiernie rozmieszczonych na powierzchni | -
132 | ZAB-REPEL | Pozostałe gatunki iglaste – opis sposobu zabezpieczenia | Należy zabezpieczyć igły otaczające pączek szczytowy na ok. 10 cm ostatniego przyrostu na nie mniej niż 80 % drzewek, równomiernie rozmieszczonych na powierzchni | -
132 | ZAB-REPEL | Gatunki liściaste – opis sposobu zabezpieczenia | Zabezpieczyć ostatni przyrost i pączek szczytowy na długości ok. 10 cm ostatniego przyrostu ewentualnie cały pierwszy okółek. Zabezpieczeniu podlega nie mniej niz 50% drzewek równomiernie rozmieszczonych na powierzchni uprawy | -
132 | ZAB-REPEL | Maksymalna odległość od miejsca odbioru środka ochrony roślin | 14 | km
132 | ZAB-REPEL | Maksymalna odległość od miejsca zwrotu opakowań po środku ochrony roślin | 14 | km
132 | ZAB-REPEL | Maksymalna odległość od punktu poboru wody | 14 | km
134 | ZAB-MCHRN | Maksymalna odległość od miejsca odbioru środka ochrony roślin | 14 | km
134 | ZAB-MCHRN | Maksymalna odległość od miejsca zwrotu opakowań po środku ochrony roślin | 14 | km
134 | ZAB-MCHRN | Maksymalna odległość od punktu poboru wody | 14 | km
135 | ZAB-MCHRG | Maksymalna odległość od miejsca odbioru środka ochrony roślin | - | km
135 | ZAB-MCHRG | Maksymalna odległość od miejsca zwrotu opakowań po środku ochrony roślin | - | km
135 | ZAB-MCHRG | Maksymalna odległość od punktu poboru wody | - | km
136 | ZAB-RYS | Ilość okółków do zabezpieczenia | - | szt
137 | ZAB-OSLZG | Maksymalna odległość dowozu osłonek | - | km
137 | ZAB-OSLZG | Maksymalna odległość dowozu drewna na paliki | - | km
137 | ZAB-OSLZG | Maksymalna odległość zwiezienia niewykorzystanych materiałów | - | km
138 | ZAB-OSŁON | Maksymalna odległość dowozu osłonek | - | km
138 | ZAB-OSŁON | Maksymalna odległość dowozu drewna na paliki | - | km
138 | ZAB-OSŁON | Maksymalna odległość zwiezienia niewykorzystanych materiałów | - | km
138 | ZAB-OSŁON | 5 | - | cm (+/- 10%)
139 | ZAB-OSŁZD | Maksymalna odległość zwiezienia zdjętych osłonek | 5 | km
140 | ZAB-UPAL | Opis parametrów drewna do przerobu na paliki, które zapewni zamawiający | - | -
140 | ZAB-UPAL | Długość palika | - | cm (+/- 10%)
140 | ZAB-UPAL | Maksymalna odległość dowozu palików | 5 | km
140 | ZAB-UPAL | Maksymalna odległość zwiezienia niewykorzystanych materiałów | - | km
141 | ZAB SIAT | Ilość słupków wokół sadzonki | - | szt.
141 | ZAB SIAT | Długość palika | - | cm (+/- 10%)
141 | ZAB SIAT | Wymagania techniczne skobli | - | -
141 | ZAB SIAT | Wymagana ilość skobli | - | kg/tszt
141 | ZAB SIAT | Wymagania techniczne gwoździ | - | -
141 | ZAB SIAT | Wymagana ilość gwoździ | - | kg/tszt
142 | GRODZ-SN | Maksymalna odległość dowozu siatki grodzeniowej i drutu nośnego | 14 | km
142 | GRODZ-SN | Maksymalna odległość dowozu słupków | 5 | km
142 | GRODZ-SN | Maksymalna odległość dowozu żerdzi | - | km
142 | GRODZ-SN | Odległość między słupkami | 5 | m (+/- 0,5 m),
142 | GRODZ-SN | Maksymalna odległość zwiezienia niewykorzystanych materiałów | 14 | km
142 | GRODZ-SN | Sposób zabezpieczenia słupka przed zgnilizną | - | -
142 | GRODZ-SN | Sposób umocowania siatki do słupa naciągowego | Owinięcie siatki wokół słupka na całym obwodzie oraz przytwierdzenia siatki skoblami/gwoździami | -
142 | GRODZ-SN | Sposób umocowania siatki do gruntu | Odpowiednie naprężenie siatki oraz drobna niwelacja powierzchni styku, przytwierdzenie do gruntu pomiędzy słupkami w minimum 1 miejscu | -
142 | GRODZ-SN | Wymagania techniczne skobli | Ocynkowane | -
142 | GRODZ-SN | Wymagania techniczne gwoździ | Ocynkowane | -
142 | GRODZ-SN | Wymagana ilość skobli | Ok. 1kg na 1 HM | kg/hm
142 | GRODZ-SN | Wymagana ilość gwoździ | Ok. 0,5kg na 1HM | kg/hm
142 | GRODZ-SN | Wymagana głębokość wkopania słupków | 60 | cm (+/- 5%)
142 | GRODZ-SN | Wymagana wysokość grodzenia | 2 | m
142 | GRODZ-SN | Minimalna średnica słupka w cieńszym końcu | 12 | cm
142 | GRODZ-SN | Maksymalna średnica słupka w cieńszym końcu | 25 | cm
142 | GRODZ-SN | Długość słupka | 2.6 | m
143 | GRODZ-SG | Maksymalna odległość dowozu siatki grodzeniowej i drutu nośnego | - | km
143 | GRODZ-SG | Maksymalna odległość dowozu słupków | - | km
143 | GRODZ-SG | Maksymalna odległość dowozu żerdzi | - | km
143 | GRODZ-SG | Odległość między słupkami | - | m (+/- 0,5 m),
143 | GRODZ-SG | Maksymalna odległość zwiezienia niewykorzystanych materiałów | - | km
143 | GRODZ-SG | Sposób zabezpieczenia słupka przed zgnilizną | - | -
143 | GRODZ-SG | Sposób umocowania siatki do słupa naciągowego | - | -
143 | GRODZ-SG | Sposób umocowania siatki do gruntu | - | -
143 | GRODZ-SG | Wymagania techniczne skobli | - | -
143 | GRODZ-SG | Wymagania techniczne gwoździ | - | -
143 | GRODZ-SG | Wymagana ilość skobli | - | kg/hm
143 | GRODZ-SG | Wymagana ilość gwoździ | - | kg/hm
143 | GRODZ-SG | Wymagana głębokość wkopania słupków | - | cm (+/- 5%)
143 | GRODZ-SG | Wymagana wysokość grodzenia | - | m
143 | GRODZ-SG | Minimalna średnica słupka w cieńszym końcu | - | cm
143 | GRODZ-SG | Maksymalna średnica słupka w cieńszym końcu | - | cm
143 | GRODZ-SG | Długość słupka | - | m
144 | GRODZ-SRN | Maksymalna odległość dowozu siatki grodzeniowej i drutu nośnego | 5 | km
144 | GRODZ-SRN | Maksymalna odległość dowozu słupków | 5 | km
144 | GRODZ-SRN | Maksymalna odległość dowozu żerdzi | - | km
144 | GRODZ-SRN | Odległość między słupkami | 5 | m (+/- 0,5 m),
144 | GRODZ-SRN | Maksymalna odległość zwiezienia niewykorzystanych materiałów | 5 | km
144 | GRODZ-SRN | Sposób zabezpieczenia słupka przed zgnilizną | - | -
144 | GRODZ-SRN | Sposób umocowania siatki do słupa naciągowego | Owinięcie siatki wokół słupka na całym obwodzie oraz przytwierdzenia siatki skoblami/gwoździami | -
144 | GRODZ-SRN | Sposób umocowania siatki do gruntu | Odpowiednie naprężenie siatki oraz drobna niwelacja powierzchni styku, przytwierdzenie do gruntu pomiędzy słupkami w minimum 1 miejscu | -
144 | GRODZ-SRN | Wymagania techniczne skobli | Ocynkowane | -
144 | GRODZ-SRN | Wymagania techniczne gwoździ | Ocynkowane | -
144 | GRODZ-SRN | Wymagana ilość skobli | Ok. 1kg na 1HM | kg/hm
144 | GRODZ-SRN | Wymagana ilość gwoździ | Ok. 0,5kg na 1HM | kg/hm
144 | GRODZ-SRN | Wymagana głębokość wkopania słupków | 60 | cm (+/- 5%)
144 | GRODZ-SRN | Wymagana wysokość grodzenia | 2 | m
144 | GRODZ-SRN | Minimalna średnica słupka w cieńszym końcu | 12 | cm
144 | GRODZ-SRN | Maksymalna średnica słupka w cieńszym końcu | 25 | cm
144 | GRODZ-SRN | Długość słupka | 2.6 | m
145 | GRODZ-SRG | Maksymalna odległość dowozu siatki grodzeniowej i drutu nośnego | - | km
145 | GRODZ-SRG | Maksymalna odległość dowozu słupków | - | km
145 | GRODZ-SRG | Maksymalna odległość dowozu żerdzi | - | km
145 | GRODZ-SRG | Odległość między słupkami | - | m (+/- 0,5 m),
145 | GRODZ-SRG | Maksymalna odległość zwiezienia niewykorzystanych materiałów | - | km
145 | GRODZ-SRG | Sposób zabezpieczenia słupka przed zgnilizną | - | -
145 | GRODZ-SRG | Sposób umocowania siatki do słupa naciągowego | - | -
145 | GRODZ-SRG | Sposób umocowania siatki do gruntu | - | -
145 | GRODZ-SRG | Wymagania techniczne skobli | - | -
145 | GRODZ-SRG | Wymagania techniczne gwoździ | - | -
145 | GRODZ-SRG | Wymagania ilość skobli | - | kg/hm
145 | GRODZ-SRG | Wymagania ilość gwoździ | - | kg/hm
145 | GRODZ-SRG | Wymagana głębokość wkopania słupków | - | cm (+/- 5%)
145 | GRODZ-SRG | Wymagana wysokość grodzenia | - | m
145 | GRODZ-SRG | Minimalna średnica słupka w cieńszym końcu | - | cm
145 | GRODZ-SRG | Maksymalna średnica słupka w cieńszym końcu | - | cm
145 | GRODZ-SRG | Długość słupka | - | m
146 | GRODZ-SZY | Wymiary żerdzi (długość, średnica) | - | cm (+/- 10%)
146 | GRODZ-SZY | Wymiary słupków (długość, średnica ckbk) | - | cm (+/- 10%)
146 | GRODZ-SZY | Wymagana głębokość wkopania słupka | - | cm (+/- 10%)
146 | GRODZ-SZY | Wymagany odstęp pomiędzy wkopanymi słupkami | - | m (+/- 10%)
146 | GRODZ-SZY | Wymagany rozmiar skobli ocynkowanych | - | mm
146 | GRODZ-SZY | Wymagana ilość skobli ocynkowanych | - | kg/hm
146 | GRODZ-SZY | Wymagany rozmiar gwoździ ocynkowanych | - | mm
146 | GRODZ-SZY | Wymagana ilość gwoździ ocynkowanych | - | kg/hm
147 | GRODZ-DEM | Maksymalna odległość przewiezienia odzyskanych materiałów | 5 | km
148 | K GRODZEŃ | Maksymalna odległość dowozu siatki grodzeniowej i drutu nośnego | 5 | km
148 | K GRODZEŃ | Sposób zabezpieczenia słupka przed zgnilizną | - | -
148 | K GRODZEŃ | Maksymalna odległość dowozu słupków | 5 | km
148 | K GRODZEŃ | Maksymalna odległość dowozu żerdzi | - | km
148 | K GRODZEŃ | Maksymalna odległość zwiezienia zdemontowanych materiałów | 5 | km
148 | K GRODZEŃ | Opis technologii wykonania nowych słupków | - | -
148 | K GRODZEŃ | Sposób przymocowania siatki | Przybicie siatki min 4 skoblami do słupka, odpowiednie naprężenie siatki oraz drobna niwelacja powierzchni styku, przytwierdzenie do gruntu pomiędzy słupkami w minimum 1 miejscu | -
148 | K GRODZEŃ | Wymagania techniczne skobli | Ocynkowane | -
148 | K GRODZEŃ | Wymagania techniczne gwoździ | Ocynkowane | -
149 | PRZYB-1ŻU | Wymagania techniczne gwoździ | - | -
149 | PRZYB-1ŻU | Maksymalna odległość dowozu żerdzi | - | km
152 | KOR-P | Maksymalna odległość transportu kory do spalenia lub zakopania | - | km
153 | KOR-NISZ | Maksymalna odległość transportu kory do spalenia lub zakopania | - | km
154 | PUŁF | Maksymalna odległość dowozu materiałów (palików, drutu i pułapek feromonowych) | 5 | km
154 | PUŁF | Maksymalna odległość zwiezienia zdemontowanych pułapek |  | km
155 | PUŁ-RYJ | Maksymalna odległość dowozu materiałów (krążków, chrustu lub wałków) | 1 | km
156 | MO-SSP | Maksymalna odległość od miejsca odbioru środka ochrony roślin | - | km
156 | MO-SSP | Maksymalna odległość od miejsca zwrotu opakowań po środku ochrony roślin | - | km
156 | MO-SSP | Maksymalna odległość od punkt poboru wody | - | km
162 | ZW-ZRĘB | Udział pozostałości drzewnych (M+S) w stosunku do pozyskanej grubizny | - | %
163 | KOR-DRWI | Maksymalna odległość transportu kory do spalenia lub zakopania | - | km
165 | SMAR-PBIO | Maksymalna odległość od miejsca odbioru preparatu | - | km
165 | SMAR-PBIO | Maksymalna odległość od miejsca zwrotu opakowań po preparacie | - | km
165 | SMAR-PBIO | Maksymalna odległość od punkt poboru wody | - | km
166 | SMAR-MECH | Maksymalna odległość od miejsca odbioru preparatu | - | km
166 | SMAR-MECH | Maksymalna odległość od miejsca zwrotu opakowań po preparacie | - | km
166 | SMAR-MECH | Maksymalna odległość od punkt poboru wody | - | km
167 | ZAW-BUD | Wysokość przymocowania budki lęgowej | - | m
167 | ZAW-BUD | Sposób przymocowania budki lęgowej | - | -
167 | ZAW-BUD | Materiał do przymocowania budek | - | -
168 | NAPR-BUD | Wymagania techniczne gwoździ | - | -
168 | NAPR-BUD | Maksymalna odległość dojazdu do budek | - | km
169 | CZYSZ-BUD | Opis materiału do budek | - | -
169 | CZYSZ-BUD | Maksymalna odległość dojazdu do budek | - | km
188 | OPR-SC | Maksymalna odległość od miejsca odbioru środka ochrony roślin | - | km
188 | OPR-SC | Maksymalna odległość od miejsca zwrotu opakowań po środku chemicznym | - | km
189 | OPR-SCA | Maksymalna odległość od miejsca odbioru środka ochrony roślin | - | km
189 | OPR-SCA | Maksymalna odległość od miejsca zwrotu opakowań po środku chemicznym | - | km
190 | OPR-PPALA | Maksymalna odległość od miejsca odbioru środka ochrony roślin | - | km
190 | OPR-PPALA | Maksymalna odległość od miejsca zwrotu opakowań po środku chemicznym | - | km
201 | POZ-T | Maksymalna odległość od szkółki do miejsca pozyskania materiału kompostowego | - | km
202 | POZ-Ł | Maksymalna odległość od szkółki do miejsca pozyskania materiału kompostowego | - | km
203 | ZAŁ-T | Maksymalna odległość od szkółki do miejsca pozyskania materiału kompostowego | - | km
204 | ZAŁ-Ł | Maksymalna odległość od szkółki do miejsca pozyskania materiału kompostowego | - | km
205 | ZAŁ-KOMP | Maksymalna odległość od szkółki do miejsca pozyskania materiału kompostowego | - | km
206 | GRAB-R | Maksymalna odległość transportu materiału | - | km
208 | ZB-KAM | Maksymalna odległość wywiezienia kamieni | - | km
210 | OSŁ-ATM | Rodzaj stosowanych osłon | - | -
211 | OSŁ-REG | Rodzaj stosowanych osłon | - | -
216 | POZ-P | Rodzaj pozyskiwanych pędów | - | -
216 | POZ-P | Maksymalna odległość pozyskiwania pędów od szkółki | - | km
223 | NAW-MINEC | Maksymalna odległość dowozu nawozów mineralnych | - | km
224 | SIEW-KC | Maksymalna odległość dowozu kompostu lub ścioły | - | km
225 | SIEW-NC | Maksymalna odległość dowozu nawozów | - | km
226 | SIEW-WAP | Maksymalna odległość dowozu wapna | - | km
227 | NAW-MIND | Maksymalna odległość dowozu nawozów dolistnych | - | km
228 | SIEW-OC | Maksymalna odległość dowozu obornika | - | km
245 | PIEL-RN | Maksymalna odległość wywiezienia usuniętych roślin | - | km
246 | PIEL-RN1 | Maksymalna odległość wywiezienia usuniętych roślin | - | km
247 | PIEL-P | Maksymalna odległość wywiezieniausuniętych roślin | - | km
248 | PIEL-P1 | Maksymalna odległość wywiezieniausuniętych roślin | - | km
249 | PRZER-NAS | Maksymalna odległość wywiezieniausuniętych roślin | - | km
268 | POZ-Ś | Maksymalna odległość od szkółki do miejsca pozyskania materiału kompostowego (ścioły) | - | km
269 | ZAŁ-Ś TR | Maksymalna odległość od szkółki do miejsca pozyskania materiału kompostowego (ścioły) | - | km
271 | SPUL-O | Maksymalna odległość wywiezienia usuniętych roślin | - | km
272 | SPUL-R | Maksymalna odległość wywiezienia usuniętych roślin | - | km
273 | SPUL-R1 | Maksymalna odległość wywiezienia usuniętych roślin | - | km
294 | ROZS-SUBS | Wymagana ilość rozsiewanego substratu | - | m3/ar
306 | WYJ 1R | Maksymalna odległość dowozu do miejsca tymczasowego przechowywania | - | km
306 | WYJ 1R | Maksymalna odległość wywozu odpadów sadzonek | - | km
306 | WYJ 1R | Rodzaje (gatunki) sadzonek podlegające wiązaniu w pęczki | - | -
307 | WYJ 2-3L | Maksymalna odległość dowozu do miejsca tymczasowego przechowywania | - | km
307 | WYJ 2-3L | Maksymalna odległość wywozu odpadów sadzonek | - | km
307 | WYJ 2-3L | Rodzaje (gatunki) sadzonek podlegające wiązaniu w pęczki | - | -
308 | WYJ 4-5L | Maksymalna odległość dowozu do miejsca tymczasowego przechowywania | - | km
308 | WYJ 4-5L | Maksymalna odległość wywozu odpadów sadzonek | - | km
308 | WYJ 4-5L | Rodzaje (gatunki) sadzonek podlegające wiązaniu w pęczki | - | -
309 | WYJ WFORM | Maksymalna odległość dowozu do miejsca tymczasowego przechowywania | - | km
309 | WYJ WFORM | Maksymalna odległość wywozu odpadów sadzonek | - | km
309 | WYJ WFORM | Rodzaje (gatunki) sadzonek podlegające wiązaniu w pęczki | - | -
327 | WYW-GRZ | Wysokość wywyższenia | - | mm (+/- 10%)
327 | WYW-GRZ | Szerokość grzędy | - | mm (+/- 10%)
329 | ŻEL-1 | Maksymalna odległość od miejsca odbioru środka (żelu) | - | km
329 | ŻEL-1 | Maksymalna odległość od miejsca zwrotu opakowań po środku (żelu) | - | km
329 | ŻEL-1 | Maksymalna odległość od punktu poboru wody | - | km
330 | ŻEL-2 | Maksymalna odległość od miejsca odbioru środka (żelu) | - | km
330 | ŻEL-2 | Maksymalna odległość od miejsca zwrotu opakowań po środku (żelu) | - | km
330 | ŻEL-2 | Maksymalna odległość od punkt poboru wody | - | km
331 | ŻEL-IL | Maksymalna odległość od miejsca odbioru środka (żelu) | - | km
331 | ŻEL-IL | Maksymalna odległość od miejsca zwrotu opakowań po środku (żelu) | - | km
331 | ŻEL-IL | Maksymalna odległość od punktu poboru wody | - | km
337 | PRZER-DON | Maksymalna odległość transportu usuniętych roślin | - | km
338 | N-ZSGDNSO | Maksymalna odległość miejsca zbioru szyszek od magazynu | - | km
339 | N-ZSGDNŚW | Maksymalna odległość miejsca zbioru szyszek od magazynu | - | km
340 | N-ZSGDNMD | Maksymalna odległość miejsca zbioru szyszek od magazynu | - | km
341 | N-ZSPLN | Maksymalna odległość miejsca zbioru szyszek od magazynu | - | km
342 | N-ZSGDNPO | Maksymalna odległość miejsca zbioru szyszek od magazynu | - | km
342 | N-ZSGDNPO | Opis gatunków pozostałych drzewostanów nasiennych | - | -
343 | N-ZSDNSO | Maksymalna odległość miejsca zbioru szyszek od magazynu | - | km
344 | N-ZSDNŚW | Maksymalna odległość miejsca zbioru szyszek od magazynu | - | km
345 | N-ZSDNMD | Maksymalna odległość miejsca zbioru szyszek od magazynu | - | km
346 | N-ZSDNJD | Maksymalna odległość miejsca zbioru szyszek od magazynu | - | km
347 | N-ZSDMSO | Maksymalna odległość miejsca zbioru szyszek od magazynu | - | km
348 | N-ZSDMŚW | Maksymalna odległość miejsca zbioru szyszek od magazynu | - | km
349 | N-ZSDMMD | Maksymalna odległość miejsca zbioru szyszek od magazynu | - | km
350 | N-ZSDMJD | Maksymalna odległość miejsca zbioru szyszek od magazynu | - | km
351 | N-ZSPNSO | Maksymalna odległość miejsca zbioru szyszek od magazynu | - | km
352 | N-ZSPNŚW | Maksymalna odległość miejsca zbioru szyszek od magazynu | - | km
353 | N-ZSPNMD | Maksymalna odległość miejsca zbioru szyszek od magazynu | - | km
354 | N-ZSPNJD | Maksymalna odległość miejsca zbioru szyszek od magazynu | - | km
355 | N-ZSPUNSO | Maksymalna odległość miejsca zbioru szyszek od magazynu | - | km
356 | N-ZSPUNŚW | Maksymalna odległość miejsca zbioru szyszek od magazynu | - | km
357 | N-ZSPUNMD | Maksymalna odległość miejsca zbioru szyszek od magazynu | - | km
358 | N-ZSPUNJD | Maksymalna odległość miejsca zbioru szyszek od magazynu | - | km
359 | ZB-OCENA | Maksymalna odległość miejsca zbioru szyszek od magazynu | - | km
360 | ZB-NASDB | Maksymalna odległość miejsca zbioru nasion od magazynu | - | km
361 | ZB-NASBK | Maksymalna odległość miejsca zbioru nasion od magazynu | - | km
362 | ZB-NASBRZ | Maksymalna odległość miejsca zbioru nasion od magazynu | - | km
363 | ZB-NASLP | Maksymalna odległość miejsca zbioru nasion od magazynu | - | km
364 | ZB-NASGB | Maksymalna odległość miejsca zbioru nasion od magazynu | - | km
365 | ZB-NASWZ | Maksymalna odległość miejsca zbioru nasion od magazynu | - | km
366 | ZB-NASOL | Maksymalna odległość miejsca zbioru nasion od magazynu | - | km
367 | ZB-NASCZR | Maksymalna odległość miejsca zbioru nasion od magazynu | - | km
368 | ZB-NASKL | Maksymalna odległość miejsca zbioru nasion od magazynu | - | km
369 | ZB-NASP | Opis pozostałych gatunków do zbioru nasion | - | -
369 | ZB-NASP | Maksymalna odległość miejsca zbioru nasion od magazynu | - | km

## Pakiet VIII
Załącznik nr 3.2 do SWZ
Tabela parametrów
Nr pozycji | Kod czynności do rozliczenia | Opis parametru | Wartość | Jednostka miary
OSTWPL
6 | WYK SZLG | Minimalna szerokość odspojenia gruntu | - | m
6 | WYK SZLG | Nachylenie poprzeczne powierzchni szlaku do | - | %
6 | WYK SZLG | Nachylenie podłużne powierzchni szlaku do | - | %
6 | WYK SZLG | Minimalna odległość pomiędzy spływkami | - | m
7 | REM SZLZR | Minimalna odległość pomiędzy spływkami | - | m
8 | WYK SZLN | Minimalna szerokość odspojenia gruntu | - | m
10 | WYK-DYL | Odległość dowozu drewna | - | km
10 | WYK-DYL | Ilość gwoździ | - | kg/mb dylowanki
10 | WYK-DYL | Wymagania techniczne gwoździ | - | -
10 | WYK-DYL | Ilość śrub | - | kg/mb dylowanki
10 | WYK-DYL | Wymagania techniczne śrub | - | -
10 | WYK-DYL | Ilość klamer | - | kg/mb dylowanki
10 | WYK-DYL | Wymagania techniczne klamer | - | -
11 | WYK-DBL | Odległość dowozu drewna | - | km
11 | WYK-DBL | Ilość gwoździ | - | kg/mb dylowanki
11 | WYK-DBL | Wymagania techniczne gwoździ | - | -
11 | WYK-DBL | Ilość śrub | - | kg/mb dylowanki
11 | WYK-DBL | Wymagania techniczne śrub | - | -
11 | WYK-DBL | Ilość klamer | - | kg/mb dylowanki
11 | WYK-DBL | Wymagania techniczne klamer | - | -
14 | PORZ MECH | Udział pozostałości drzewnych (M+S) w stosunku do pozyskanej grubizny |  | %
14 | PORZ MECH | Maksymalna odległość wywozu pozostałości drzewnych |  | km
17 | PORZ-ROZD | Udział pozostałości drzewnych (M+S) w stosunku do pozyskanej grubizny | - | %
18 | PORZ-STOS | Udział pozostałości drzewnych (M+S) w stosunku do pozyskanej grubizny |  | %
18 | PORZ-STOS | Maksymalna odległość wynoszenia pozostałości drzewnych |  | m
19 | PORZ-SPAL | Udział pozostałości drzewnych (M+S) w stosunku do pozyskanej grubizny | - | %
26 | SPY | Maksymalna odległość spychania karp | - | m
27 | WYC | Maksymalna odległość spychania karp | - | m
28 | WYK | Maksymalna odległość spychania karp | - | m
29 | KARPS | Maksymalna odległość wywozu wykarczowanych pniaków | - | km
30 | KARŚWBP | Maksymalna odległość wywozu wykarczowanych pniaków | - | km
31 | KARŚWZP | Maksymalna odległość wywozu wykarczowanych pniaków | - | km
33 | OBAL-SŚW | Maksymalna odległość usunięcia (zrywki) obalonych drzew | - | m
34 | OBAL-SIG | Maksymalna odległość usunięcia (zrywki) obalonych drzew | - | m
35 | OBAL-SLG | Maksymalna odległość usunięcia (zrywki) obalonych drzew | - | m
36 | OBAL-MŚW | Maksymalna odległość usunięcia (zrywki) obalonych drzew | - | m
37 | OBAL-MIG | Maksymalna odległość usunięcia (zrywki) obalonych drzew | - | m
38 | OBAL-MLG | Maksymalna odległość usunięcia (zrywki) obalonych drzew | - | m
39 | ROZDR-PP | Maksymalna długość pozostałości po rozdrabnianiu | 100 | cm
40 | ROZDR-PDR | Maksymalna długość pozostałości po rozdrabnianiu | 100 | cm
41 | ROZDR-PGL | Maksymalna długość pozostałości po rozdrabnianiu | - | cm
42 | ROZME-DRZ | Maksymalna długość pozostałości po rozdrabnianiu | - | cm
43 | ROZME-KRZ | Maksymalna długość pozostałości po rozdrabnianiu | - | cm
47 | OPR-UC | Maksymalna odległość od miejsca odbioru środka ochrony roślin | - | km
47 | OPR-UC | Maksymalna odległość od miejsca zwrotu opakowań po środku ochrony roślin | - | km
47 | OPR-UC | Maksymalna odległość od punktu poboru wody | - | km
48 | OPR-PSPAL | Maksymalna odległość od miejsca odbioru środka ochrony roślin | - | km
48 | OPR-PSPAL | Maksymalna odległość od miejsca zwrotu opakowań po środku ochrony roślin | - | km
48 | OPR-PSPAL | Maksymalna odległość od punktu poboru wody | - | km
49 | OPR-OCHRO | Maksymalna odległość od miejsca odbioru środka ochrony roślin | - | km
49 | OPR-OCHRO | Maksymalna odległość od miejsca zwrotu opakowań po środku ochrony roślin | - | km
49 | OPR-OCHRO | Maksymalna odległość od punktu poboru wody | - | km
50 | OPR-DCP | Maksymalna odległość od miejsca odbioru środka ochrony roślin | - | km
50 | OPR-DCP | Maksymalna odległość od miejsca zwrotu opakowań po środku ochrony roślin | - | km
50 | OPR-DCP | Maksymalna odległość od punktu poboru wody | - | km
51 | ORKA-UG | Minimalna głębokość pełnej orki | - | cm
55 | WYK-PASR | Minimalna szerokość pasa | - | cm
55 | WYK-PASR | Odległość pomiędzy środkami pasów | - | m (+/- 10%)
55 | WYK-PASR | Minimalna ilość miejsc pomiaru szerokości pasa | - | szt./km
56 | WYK-PASK | Odległość pomiędzy środkami pasów | - | m (+/- 10%)
57 | WYK-PASKO | Odległość pomiędzy środkami pasów | - | m (+/- 10%)
66 | PRZ-TALSA | Minimalna głębokość przekopania i spulchnienia gleby | - | cm
67 | PRZ-PL12 | Minimalna głębokość przekopania i spulchnienia gleby | - | cm
68 | PRZ-PL22 | Minimalna głębokość przekopania i spulchnienia gleby | - | cm
69 | WYK KOPC | Więźba (odległości pomiędzy środkami sąsiednich kopczyków) | - | m (+/- 10%)
69 | WYK KOPC | Wymiary kopczyków | - | cm
70 | WYK-PLWY | Więźba (odległości pomiędzy środkami sąsiednich placówek) | - | m (+/- 10%)
71 | WYK-RABAT | Odległość pomiędzy środkami rabatowałków | - | m (+/- 20%)
71 | WYK-RABAT | Minimalna wysokość rabatowałka | - | cm
71 | WYK-RABAT | Minimalna szerokość u podstawy rabatowałka | - | cm
72 | WYK-DOŁRM | Więźba (odległości pomiędzy środkami sąsiednich dołków) | - | m (+/- 10%)
73 | WYK-PASCZ | Odległość pomiędzy środkami bruzd | 1.5 | m (+/- 10%)
73 | WYK-PASCZ | Minimalna szerokość bruzdy | 70 | cm
74 | WYK-PA5CZ | Odległość pomiędzy środkami bruzd | 1.5 | m (+/- 10%)
74 | WYK-PA5CZ | Minimalna szerokość bruzdy | 70 | cm
75 | WYK-PASCP | Odległość pomiędzy środkami bruzd | 1.5 | m (+/- 10%)
75 | WYK-PASCP | Minimalna szerokość bruzdy | 70 | cm
76 | WYK-PWA | Odległość pomiędzy środkami bruzd | - | m (+/- 10%)
76 | WYK-PWA | Minimalna szerokość bruzdy | - | cm
76 | WYK-PWA | Minimalna wysokość naoranego wałka (wywyższenie dna bruzdy) | - | cm
77 | WYK-P5WA | Odległość pomiędzy środkami bruzd | - | m (+/- 10%)
77 | WYK-P5WA | Minimalna szerokość bruzdy | - | cm
77 | WYK-P5WA | Minimalna wysokość naoranego wałka (wywyższenie dna bruzdy) | - | cm
78 | WYK-POGCZ | Odległość pomiędzy środkami bruzd |  | m (+/- 10%)
78 | WYK-POGCZ | Minimalna szerokość bruzdy |  | cm
79 | WYK-P5GCP | Odległość pomiędzy środkami bruzd | - | m (+/- 10%)
79 | WYK-P5GCP | Minimalna szerokość bruzdy | - | cm
80 | WYK-FRECZ | Odległość pomiędzy środkami pasów | - | m (+/- 10%)
80 | WYK-FRECZ | Minimalna szerokość pasa | - | cm
80 | WYK-FRECZ | Minimalna głębokość spulchnienia gleby na pasach | - | cm
81 | WAŁ KROK | Szerokość pasa | - | cm (+/- 10%)
81 | WAŁ KROK | Długość robocza pasa | - | m (+/- 10%)
81 | WAŁ KROK | Rozstaw pasów | - | m (+/- 10%)
82 | NAT-WPGBT | Szerokość pasa | - | cm (+/- 10%)
82 | NAT-WPGBT | Długość robocza pasa | - | m (+/- 10%)
82 | NAT-WPGBT | Rozstaw pasów | - | m (+/- 10%)
83 | WYK-FREZ | Odległość pomiędzy środkami pasów | - | m (+/- 10%)
83 | WYK-FREZ | Minimalna szerokość pasów | - | cm
83 | WYK-FREZ | Minimalna głębokość spulchnienia pasów | - | cm
84 | WYK-FREZ2 | Odległość pomiędzy środkami pasów | - | m (+/- 10%)
84 | WYK-FREZ2 | Minimalna szerokość pasów | - | cm
85 | WYK WAŁK | Odległość pomiędzy środkami wałków | 1.5 | m (+/- 10%)
85 | WYK WAŁK | Minimalna wysokość wałka | 30 | cm
88 | SPUL-UC | Minimalna głębokość spulchnienia gleby | - | cm
88 | SPUL-BC | Minimalna głębokość spulchnienia gleby | - | cm
90 | SPUL-GZ | Minimalna głębokość spulchnienia gleby | - | cm
91 | WYK-DOŁŚW | Więźba (odległości pomiędzy środkami sąsiednich dołków) | - | m (+/- 10%)
91 | WYK-DOŁŚW | Minimalne wymiary dołków (głębokość/średnica) | - | cm
92 | WYK-DOŁŚS | Więźba (odległości pomiędzy środkami sąsiednich dołków) | - | m (+/- 10%)
92 | WYK-DOŁŚS | Minimalne wymiary dołków (głębokość/średnica) | - | cm
93 | WYK-DOL-C | Więźba (odległości pomiędzy środkami sąsiednich dołków) | - | m (+/- 10%)
93 | WYK-DOL-C | Minimalne wymiary dołków (głębokość/średnica) | - | cm
96 | WYK-RAB1 | Odległość pomiędzy środkami rabatowałków | - | m (+/- 20%)
97 | WYK-RAB2 | Odległość pomiędzy środkami rabatowałków | - | m (+/- 20%)
96 | WYK-RAB1 | Minimalne rozmiary rabatowałków (wysokość/szerokość) | - | cm
97 | WYK-RAB2 | Minimalne rozmiary rabatowałków (wysokość/szerokość) | - | cm
98 | WAŁ-WUP2P | Ilość talerzy | - | tszt/ha (+/- 10%),
98 | WAŁ-WUP2P | Odległości między sąsiadującymi rzędami talerzy | - | m (+/- 5%)
99 | GLEB-WT | Odstęp między placówkami | - | m (+/- 10%)
99 | GLEB-WT | Rozstaw pasów placówek | - | m (+/- 10%)
101 | SADZ 1R | Wymagane narzędzia ręczne | kostur | -
102 | SADZ WIEL | Wymagane narzędzia ręczne | sztychówka | -
104 | SADZ POP | Wymagane narzędzia ręczne | sztychówka | -
105 | SAD-BRYŁ | Wymiary bryłki | Długość 18 | cm
Średnica 5
106 | POP-BRYŁ | Wymiary bryłki | Długość 18 | cm
Średnica 5
110 | DOW-SADZ | Maksymalna odległość transportu sadzonek | 12 | km
111 | SIEW-RCP | Maksymalna odległość transportu nasion i zaprawy | - | km
112 | SIEW-KDB | Odległość pomiędzy kupkami żołędzi | - | cm
112 | SIEW-KDB | Maksymalna odległość transportu nasion | - | km
114 | SIEW-ME | Odległość pomiędzy środkami bruzd | - | m (+/- 10%)
125 | OPR-CHWAS | Maksymalna odległość od miejsca odbioru środka ochrony roślin | - | km
125 | OPR-CHWAS | Maksymalna odległość od miejsca zwrotu opakowań po środku ochrony roślin | - | km
125 | OPR-CHWAS | Maksymalna odległość od punktu poboru wody | - | km
132 | ZAB-REPEL | So – opis sposobu zabezpieczenia | Należy zabezpieczyć igły otaczające pączek szczytowy na ok. 10 cm ostatniego przyrostu na nie mniej niż 50 % drzewek, równomiernie rozmieszczonych na powierzchni | -
132 | ZAB-REPEL | Pozostałe gatunki iglaste – opis sposobu zabezpieczenia | Należy zabezpieczyć igły otaczające pączek szczytowy na ok. 10 cm ostatniego przyrostu na nie mniej niż 80 % drzewek, równomiernie rozmieszczonych na powierzchni | -
132 | ZAB-REPEL | Gatunki liściaste – opis sposobu zabezpieczenia | Zabezpieczyć ostatni przyrost i pączek szczytowy na długości ok. 10 cm ostatniego przyrostu ewentualnie cały pierwszy okółek. Zabezpieczeniu podlega nie mniej niz 50% drzewek równomiernie rozmieszczonych na powierzchni uprawy | -
132 | ZAB-REPEL | Maksymalna odległość od miejsca odbioru środka ochrony roślin | 8 | km
132 | ZAB-REPEL | Maksymalna odległość od miejsca zwrotu opakowań po środku ochrony roślin | 8 | km
132 | ZAB-REPEL | Maksymalna odległość od punktu poboru wody | 8 | km
134 | ZAB-MCHRN | Maksymalna odległość od miejsca odbioru środka ochrony roślin | 8 | km
134 | ZAB-MCHRN | Maksymalna odległość od miejsca zwrotu opakowań po środku ochrony roślin | 8 | km
134 | ZAB-MCHRN | Maksymalna odległość od punktu poboru wody | 8 | km
135 | ZAB-MCHRG | Maksymalna odległość od miejsca odbioru środka ochrony roślin | - | km
135 | ZAB-MCHRG | Maksymalna odległość od miejsca zwrotu opakowań po środku ochrony roślin | - | km
135 | ZAB-MCHRG | Maksymalna odległość od punktu poboru wody | - | km
136 | ZAB-RYS | Ilość okółków do zabezpieczenia | - | szt
137 | ZAB-OSLZG | Maksymalna odległość dowozu osłonek | - | km
137 | ZAB-OSLZG | Maksymalna odległość dowozu drewna na paliki | - | km
137 | ZAB-OSLZG | Maksymalna odległość zwiezienia niewykorzystanych materiałów | - | km
138 | ZAB-OSŁON | Maksymalna odległość dowozu osłonek | - | km
138 | ZAB-OSŁON | Maksymalna odległość dowozu drewna na paliki | - | km
138 | ZAB-OSŁON | Maksymalna odległość zwiezienia niewykorzystanych materiałów | - | km
138 | ZAB-OSŁON | 5 | - | cm (+/- 10%)
139 | ZAB-OSŁZD | Maksymalna odległość zwiezienia zdjętych osłonek | 5 | km
140 | ZAB-UPAL | Opis parametrów drewna do przerobu na paliki, które zapewni zamawiający | - | -
140 | ZAB-UPAL | Długość palika | - | cm (+/- 10%)
140 | ZAB-UPAL | Maksymalna odległość dowozu palików | 5 | km
140 | ZAB-UPAL | Maksymalna odległość zwiezienia niewykorzystanych materiałów | - | km
141 | ZAB SIAT | Ilość słupków wokół sadzonki | - | szt.
141 | ZAB SIAT | Długość palika | - | cm (+/- 10%)
141 | ZAB SIAT | Wymagania techniczne skobli | - | -
141 | ZAB SIAT | Wymagana ilość skobli | - | kg/tszt
141 | ZAB SIAT | Wymagania techniczne gwoździ | - | -
141 | ZAB SIAT | Wymagana ilość gwoździ | - | kg/tszt
142 | GRODZ-SN | Maksymalna odległość dowozu siatki grodzeniowej i drutu nośnego | 8 | km
142 | GRODZ-SN | Maksymalna odległość dowozu słupków | 5 | km
142 | GRODZ-SN | Maksymalna odległość dowozu żerdzi | - | km
142 | GRODZ-SN | Odległość między słupkami | 5 | m (+/- 0,5 m),
142 | GRODZ-SN | Maksymalna odległość zwiezienia niewykorzystanych materiałów | 8 | km
142 | GRODZ-SN | Sposób zabezpieczenia słupka przed zgnilizną | - | -
142 | GRODZ-SN | Sposób umocowania siatki do słupa naciągowego | Owinięcie siatki wokół słupka na całym obwodzie oraz przytwierdzenia siatki skoblami/gwoździami | -
142 | GRODZ-SN | Sposób umocowania siatki do gruntu | Odpowiednie naprężenie siatki oraz drobna niwelacja powierzchni styku, przytwierdzenie do gruntu pomiędzy słupkami w minimum 1 miejscu | -
142 | GRODZ-SN | Wymagania techniczne skobli | Ocynkowane | -
142 | GRODZ-SN | Wymagania techniczne gwoździ | Ocynkowane | -
142 | GRODZ-SN | Wymagana ilość skobli | Ok. 1kg na 1 HM | kg/hm
142 | GRODZ-SN | Wymagana ilość gwoździ | Ok. 0,5kg na 1HM | kg/hm
142 | GRODZ-SN | Wymagana głębokość wkopania słupków | 60 | cm (+/- 5%)
142 | GRODZ-SN | Wymagana wysokość grodzenia | 2 | m
142 | GRODZ-SN | Minimalna średnica słupka w cieńszym końcu | 12 | cm
142 | GRODZ-SN | Maksymalna średnica słupka w cieńszym końcu | 25 | cm
142 | GRODZ-SN | Długość słupka | 2.6 | m
143 | GRODZ-SG | Maksymalna odległość dowozu siatki grodzeniowej i drutu nośnego | - | km
143 | GRODZ-SG | Maksymalna odległość dowozu słupków | - | km
143 | GRODZ-SG | Maksymalna odległość dowozu żerdzi | - | km
143 | GRODZ-SG | Odległość między słupkami | - | m (+/- 0,5 m),
143 | GRODZ-SG | Maksymalna odległość zwiezienia niewykorzystanych materiałów | - | km
143 | GRODZ-SG | Sposób zabezpieczenia słupka przed zgnilizną | - | -
143 | GRODZ-SG | Sposób umocowania siatki do słupa naciągowego | - | -
143 | GRODZ-SG | Sposób umocowania siatki do gruntu | - | -
143 | GRODZ-SG | Wymagania techniczne skobli | - | -
143 | GRODZ-SG | Wymagania techniczne gwoździ | - | -
143 | GRODZ-SG | Wymagana ilość skobli | - | kg/hm
143 | GRODZ-SG | Wymagana ilość gwoździ | - | kg/hm
143 | GRODZ-SG | Wymagana głębokość wkopania słupków | - | cm (+/- 5%)
143 | GRODZ-SG | Wymagana wysokość grodzenia | - | m
143 | GRODZ-SG | Minimalna średnica słupka w cieńszym końcu | - | cm
143 | GRODZ-SG | Maksymalna średnica słupka w cieńszym końcu | - | cm
143 | GRODZ-SG | Długość słupka | - | m
144 | GRODZ-SRN | Maksymalna odległość dowozu siatki grodzeniowej i drutu nośnego | 5 | km
144 | GRODZ-SRN | Maksymalna odległość dowozu słupków | 5 | km
144 | GRODZ-SRN | Maksymalna odległość dowozu żerdzi | - | km
144 | GRODZ-SRN | Odległość między słupkami | 5 | m (+/- 0,5 m),
144 | GRODZ-SRN | Maksymalna odległość zwiezienia niewykorzystanych materiałów | 5 | km
144 | GRODZ-SRN | Sposób zabezpieczenia słupka przed zgnilizną | - | -
144 | GRODZ-SRN | Sposób umocowania siatki do słupa naciągowego | Owinięcie siatki wokół słupka na całym obwodzie oraz przytwierdzenia siatki skoblami/gwoździami | -
144 | GRODZ-SRN | Sposób umocowania siatki do gruntu | Odpowiednie naprężenie siatki oraz drobna niwelacja powierzchni styku, przytwierdzenie do gruntu pomiędzy słupkami w minimum 1 miejscu | -
144 | GRODZ-SRN | Wymagania techniczne skobli | Ocynkowane | -
144 | GRODZ-SRN | Wymagania techniczne gwoździ | Ocynkowane | -
144 | GRODZ-SRN | Wymagana ilość skobli | Ok. 1kg na 1HM | kg/hm
144 | GRODZ-SRN | Wymagana ilość gwoździ | Ok. 0,5kg na 1HM | kg/hm
144 | GRODZ-SRN | Wymagana głębokość wkopania słupków | 60 | cm (+/- 5%)
144 | GRODZ-SRN | Wymagana wysokość grodzenia | 2 | m
144 | GRODZ-SRN | Minimalna średnica słupka w cieńszym końcu | 12 | cm
144 | GRODZ-SRN | Maksymalna średnica słupka w cieńszym końcu | 25 | cm
144 | GRODZ-SRN | Długość słupka | 2.6 | m
145 | GRODZ-SRG | Maksymalna odległość dowozu siatki grodzeniowej i drutu nośnego | - | km
145 | GRODZ-SRG | Maksymalna odległość dowozu słupków | - | km
145 | GRODZ-SRG | Maksymalna odległość dowozu żerdzi | - | km
145 | GRODZ-SRG | Odległość między słupkami | - | m (+/- 0,5 m),
145 | GRODZ-SRG | Maksymalna odległość zwiezienia niewykorzystanych materiałów | - | km
145 | GRODZ-SRG | Sposób zabezpieczenia słupka przed zgnilizną | - | -
145 | GRODZ-SRG | Sposób umocowania siatki do słupa naciągowego | - | -
145 | GRODZ-SRG | Sposób umocowania siatki do gruntu | - | -
145 | GRODZ-SRG | Wymagania techniczne skobli | - | -
145 | GRODZ-SRG | Wymagania techniczne gwoździ | - | -
145 | GRODZ-SRG | Wymagania ilość skobli | - | kg/hm
145 | GRODZ-SRG | Wymagania ilość gwoździ | - | kg/hm
145 | GRODZ-SRG | Wymagana głębokość wkopania słupków | - | cm (+/- 5%)
145 | GRODZ-SRG | Wymagana wysokość grodzenia | - | m
145 | GRODZ-SRG | Minimalna średnica słupka w cieńszym końcu | - | cm
145 | GRODZ-SRG | Maksymalna średnica słupka w cieńszym końcu | - | cm
145 | GRODZ-SRG | Długość słupka | - | m
146 | GRODZ-SZY | Wymiary żerdzi (długość, średnica) | - | cm (+/- 10%)
146 | GRODZ-SZY | Wymiary słupków (długość, średnica ckbk) | - | cm (+/- 10%)
146 | GRODZ-SZY | Wymagana głębokość wkopania słupka | - | cm (+/- 10%)
146 | GRODZ-SZY | Wymagany odstęp pomiędzy wkopanymi słupkami | - | m (+/- 10%)
146 | GRODZ-SZY | Wymagany rozmiar skobli ocynkowanych | - | mm
146 | GRODZ-SZY | Wymagana ilość skobli ocynkowanych | - | kg/hm
146 | GRODZ-SZY | Wymagany rozmiar gwoździ ocynkowanych | - | mm
146 | GRODZ-SZY | Wymagana ilość gwoździ ocynkowanych | - | kg/hm
147 | GRODZ-DEM | Maksymalna odległość przewiezienia odzyskanych materiałów | 5 | km
148 | K GRODZEŃ | Maksymalna odległość dowozu siatki grodzeniowej i drutu nośnego | 5 | km
148 | K GRODZEŃ | Sposób zabezpieczenia słupka przed zgnilizną | - | -
148 | K GRODZEŃ | Maksymalna odległość dowozu słupków | 5 | km
148 | K GRODZEŃ | Maksymalna odległość dowozu żerdzi | - | km
148 | K GRODZEŃ | Maksymalna odległość zwiezienia zdemontowanych materiałów | 5 | km
148 | K GRODZEŃ | Opis technologii wykonania nowych słupków | - | -
148 | K GRODZEŃ | Sposób przymocowania siatki | Przybicie siatki min 4 skoblami do słupka, odpowiednie naprężenie siatki oraz drobna niwelacja powierzchni styku, przytwierdzenie do gruntu pomiędzy słupkami w minimum 1 miejscu | -
148 | K GRODZEŃ | Wymagania techniczne skobli | Ocynkowane | -
148 | K GRODZEŃ | Wymagania techniczne gwoździ | Ocynkowane | -
149 | PRZYB-1ŻU | Wymagania techniczne gwoździ | - | -
149 | PRZYB-1ŻU | Maksymalna odległość dowozu żerdzi | - | km
152 | KOR-P | Maksymalna odległość transportu kory do spalenia lub zakopania | - | km
153 | KOR-NISZ | Maksymalna odległość transportu kory do spalenia lub zakopania | - | km
154 | PUŁF | Maksymalna odległość dowozu materiałów (palików, drutu i pułapek feromonowych) | 5 | km
154 | PUŁF | Maksymalna odległość zwiezienia zdemontowanych pułapek |  | km
155 | PUŁ-RYJ | Maksymalna odległość dowozu materiałów (krążków, chrustu lub wałków) | 1 | km
156 | MO-SSP | Maksymalna odległość od miejsca odbioru środka ochrony roślin | - | km
156 | MO-SSP | Maksymalna odległość od miejsca zwrotu opakowań po środku ochrony roślin | - | km
156 | MO-SSP | Maksymalna odległość od punkt poboru wody | - | km
162 | ZW-ZRĘB | Udział pozostałości drzewnych (M+S) w stosunku do pozyskanej grubizny | - | %
163 | KOR-DRWI | Maksymalna odległość transportu kory do spalenia lub zakopania | - | km
165 | SMAR-PBIO | Maksymalna odległość od miejsca odbioru preparatu | - | km
165 | SMAR-PBIO | Maksymalna odległość od miejsca zwrotu opakowań po preparacie | - | km
165 | SMAR-PBIO | Maksymalna odległość od punkt poboru wody | - | km
166 | SMAR-MECH | Maksymalna odległość od miejsca odbioru preparatu | - | km
166 | SMAR-MECH | Maksymalna odległość od miejsca zwrotu opakowań po preparacie | - | km
166 | SMAR-MECH | Maksymalna odległość od punkt poboru wody | - | km
167 | ZAW-BUD | Wysokość przymocowania budki lęgowej | - | m
167 | ZAW-BUD | Sposób przymocowania budki lęgowej | - | -
167 | ZAW-BUD | Materiał do przymocowania budek | - | -
168 | NAPR-BUD | Wymagania techniczne gwoździ | - | -
168 | NAPR-BUD | Maksymalna odległość dojazdu do budek | - | km
169 | CZYSZ-BUD | Opis materiału do budek | - | -
169 | CZYSZ-BUD | Maksymalna odległość dojazdu do budek | - | km
188 | OPR-SC | Maksymalna odległość od miejsca odbioru środka ochrony roślin | - | km
188 | OPR-SC | Maksymalna odległość od miejsca zwrotu opakowań po środku chemicznym | - | km
189 | OPR-SCA | Maksymalna odległość od miejsca odbioru środka ochrony roślin | - | km
189 | OPR-SCA | Maksymalna odległość od miejsca zwrotu opakowań po środku chemicznym | - | km
190 | OPR-PPALA | Maksymalna odległość od miejsca odbioru środka ochrony roślin | - | km
190 | OPR-PPALA | Maksymalna odległość od miejsca zwrotu opakowań po środku chemicznym | - | km
201 | POZ-T | Maksymalna odległość od szkółki do miejsca pozyskania materiału kompostowego | - | km
202 | POZ-Ł | Maksymalna odległość od szkółki do miejsca pozyskania materiału kompostowego | - | km
203 | ZAŁ-T | Maksymalna odległość od szkółki do miejsca pozyskania materiału kompostowego | - | km
204 | ZAŁ-Ł | Maksymalna odległość od szkółki do miejsca pozyskania materiału kompostowego | - | km
205 | ZAŁ-KOMP | Maksymalna odległość od szkółki do miejsca pozyskania materiału kompostowego | - | km
206 | GRAB-R | Maksymalna odległość transportu materiału | - | km
208 | ZB-KAM | Maksymalna odległość wywiezienia kamieni | - | km
210 | OSŁ-ATM | Rodzaj stosowanych osłon | - | -
211 | OSŁ-REG | Rodzaj stosowanych osłon | - | -
216 | POZ-P | Rodzaj pozyskiwanych pędów | - | -
216 | POZ-P | Maksymalna odległość pozyskiwania pędów od szkółki | - | km
223 | NAW-MINEC | Maksymalna odległość dowozu nawozów mineralnych | - | km
224 | SIEW-KC | Maksymalna odległość dowozu kompostu lub ścioły | - | km
225 | SIEW-NC | Maksymalna odległość dowozu nawozów | - | km
226 | SIEW-WAP | Maksymalna odległość dowozu wapna | - | km
227 | NAW-MIND | Maksymalna odległość dowozu nawozów dolistnych | - | km
228 | SIEW-OC | Maksymalna odległość dowozu obornika | - | km
245 | PIEL-RN | Maksymalna odległość wywiezienia usuniętych roślin | - | km
246 | PIEL-RN1 | Maksymalna odległość wywiezienia usuniętych roślin | - | km
247 | PIEL-P | Maksymalna odległość wywiezieniausuniętych roślin | - | km
248 | PIEL-P1 | Maksymalna odległość wywiezieniausuniętych roślin | - | km
249 | PRZER-NAS | Maksymalna odległość wywiezieniausuniętych roślin | - | km
268 | POZ-Ś | Maksymalna odległość od szkółki do miejsca pozyskania materiału kompostowego (ścioły) | - | km
269 | ZAŁ-Ś TR | Maksymalna odległość od szkółki do miejsca pozyskania materiału kompostowego (ścioły) | - | km
271 | SPUL-O | Maksymalna odległość wywiezienia usuniętych roślin | - | km
272 | SPUL-R | Maksymalna odległość wywiezienia usuniętych roślin | - | km
273 | SPUL-R1 | Maksymalna odległość wywiezienia usuniętych roślin | - | km
294 | ROZS-SUBS | Wymagana ilość rozsiewanego substratu | - | m3/ar
306 | WYJ 1R | Maksymalna odległość dowozu do miejsca tymczasowego przechowywania | - | km
306 | WYJ 1R | Maksymalna odległość wywozu odpadów sadzonek | - | km
306 | WYJ 1R | Rodzaje (gatunki) sadzonek podlegające wiązaniu w pęczki | - | -
307 | WYJ 2-3L | Maksymalna odległość dowozu do miejsca tymczasowego przechowywania | - | km
307 | WYJ 2-3L | Maksymalna odległość wywozu odpadów sadzonek | - | km
307 | WYJ 2-3L | Rodzaje (gatunki) sadzonek podlegające wiązaniu w pęczki | - | -
308 | WYJ 4-5L | Maksymalna odległość dowozu do miejsca tymczasowego przechowywania | - | km
308 | WYJ 4-5L | Maksymalna odległość wywozu odpadów sadzonek | - | km
308 | WYJ 4-5L | Rodzaje (gatunki) sadzonek podlegające wiązaniu w pęczki | - | -
309 | WYJ WFORM | Maksymalna odległość dowozu do miejsca tymczasowego przechowywania | - | km
309 | WYJ WFORM | Maksymalna odległość wywozu odpadów sadzonek | - | km
309 | WYJ WFORM | Rodzaje (gatunki) sadzonek podlegające wiązaniu w pęczki | - | -
327 | WYW-GRZ | Wysokość wywyższenia | - | mm (+/- 10%)
327 | WYW-GRZ | Szerokość grzędy | - | mm (+/- 10%)
329 | ŻEL-1 | Maksymalna odległość od miejsca odbioru środka (żelu) | - | km
329 | ŻEL-1 | Maksymalna odległość od miejsca zwrotu opakowań po środku (żelu) | - | km
329 | ŻEL-1 | Maksymalna odległość od punktu poboru wody | - | km
330 | ŻEL-2 | Maksymalna odległość od miejsca odbioru środka (żelu) | - | km
330 | ŻEL-2 | Maksymalna odległość od miejsca zwrotu opakowań po środku (żelu) | - | km
330 | ŻEL-2 | Maksymalna odległość od punkt poboru wody | - | km
331 | ŻEL-IL | Maksymalna odległość od miejsca odbioru środka (żelu) | - | km
331 | ŻEL-IL | Maksymalna odległość od miejsca zwrotu opakowań po środku (żelu) | - | km
331 | ŻEL-IL | Maksymalna odległość od punktu poboru wody | - | km
337 | PRZER-DON | Maksymalna odległość transportu usuniętych roślin | - | km
338 | N-ZSGDNSO | Maksymalna odległość miejsca zbioru szyszek od magazynu | - | km
339 | N-ZSGDNŚW | Maksymalna odległość miejsca zbioru szyszek od magazynu | - | km
340 | N-ZSGDNMD | Maksymalna odległość miejsca zbioru szyszek od magazynu | - | km
341 | N-ZSPLN | Maksymalna odległość miejsca zbioru szyszek od magazynu | - | km
342 | N-ZSGDNPO | Maksymalna odległość miejsca zbioru szyszek od magazynu | - | km
342 | N-ZSGDNPO | Opis gatunków pozostałych drzewostanów nasiennych | - | -
343 | N-ZSDNSO | Maksymalna odległość miejsca zbioru szyszek od magazynu | - | km
344 | N-ZSDNŚW | Maksymalna odległość miejsca zbioru szyszek od magazynu | - | km
345 | N-ZSDNMD | Maksymalna odległość miejsca zbioru szyszek od magazynu | - | km
346 | N-ZSDNJD | Maksymalna odległość miejsca zbioru szyszek od magazynu | - | km
347 | N-ZSDMSO | Maksymalna odległość miejsca zbioru szyszek od magazynu | - | km
348 | N-ZSDMŚW | Maksymalna odległość miejsca zbioru szyszek od magazynu | - | km
349 | N-ZSDMMD | Maksymalna odległość miejsca zbioru szyszek od magazynu | - | km
350 | N-ZSDMJD | Maksymalna odległość miejsca zbioru szyszek od magazynu | - | km
351 | N-ZSPNSO | Maksymalna odległość miejsca zbioru szyszek od magazynu | - | km
352 | N-ZSPNŚW | Maksymalna odległość miejsca zbioru szyszek od magazynu | - | km
353 | N-ZSPNMD | Maksymalna odległość miejsca zbioru szyszek od magazynu | - | km
354 | N-ZSPNJD | Maksymalna odległość miejsca zbioru szyszek od magazynu | - | km
355 | N-ZSPUNSO | Maksymalna odległość miejsca zbioru szyszek od magazynu | - | km
356 | N-ZSPUNŚW | Maksymalna odległość miejsca zbioru szyszek od magazynu | - | km
357 | N-ZSPUNMD | Maksymalna odległość miejsca zbioru szyszek od magazynu | - | km
358 | N-ZSPUNJD | Maksymalna odległość miejsca zbioru szyszek od magazynu | - | km
359 | ZB-OCENA | Maksymalna odległość miejsca zbioru szyszek od magazynu | - | km
360 | ZB-NASDB | Maksymalna odległość miejsca zbioru nasion od magazynu | - | km
361 | ZB-NASBK | Maksymalna odległość miejsca zbioru nasion od magazynu | - | km
362 | ZB-NASBRZ | Maksymalna odległość miejsca zbioru nasion od magazynu | - | km
363 | ZB-NASLP | Maksymalna odległość miejsca zbioru nasion od magazynu | - | km
364 | ZB-NASGB | Maksymalna odległość miejsca zbioru nasion od magazynu | - | km
365 | ZB-NASWZ | Maksymalna odległość miejsca zbioru nasion od magazynu | - | km
366 | ZB-NASOL | Maksymalna odległość miejsca zbioru nasion od magazynu | - | km
367 | ZB-NASCZR | Maksymalna odległość miejsca zbioru nasion od magazynu | - | km
368 | ZB-NASKL | Maksymalna odległość miejsca zbioru nasion od magazynu | - | km
369 | ZB-NASP | Opis pozostałych gatunków do zbioru nasion | - | -
369 | ZB-NASP | Maksymalna odległość miejsca zbioru nasion od magazynu | - | km

## Pakiet IX
Załącznik nr 3.2 do SWZ
Tabela parametrów
Nr pozycji | Kod czynności do rozliczenia | Opis parametru | Wartość | Jednostka miary
OSTWPL
6 | WYK SZLG | Minimalna szerokość odspojenia gruntu | - | m
6 | WYK SZLG | Nachylenie poprzeczne powierzchni szlaku do | - | %
6 | WYK SZLG | Nachylenie podłużne powierzchni szlaku do | - | %
6 | WYK SZLG | Minimalna odległość pomiędzy spływkami | - | m
7 | REM SZLZR | Minimalna odległość pomiędzy spływkami | - | m
8 | WYK SZLN | Minimalna szerokość odspojenia gruntu | - | m
10 | WYK-DYL | Odległość dowozu drewna | - | km
10 | WYK-DYL | Ilość gwoździ | - | kg/mb dylowanki
10 | WYK-DYL | Wymagania techniczne gwoździ | - | -
10 | WYK-DYL | Ilość śrub | - | kg/mb dylowanki
10 | WYK-DYL | Wymagania techniczne śrub | - | -
10 | WYK-DYL | Ilość klamer | - | kg/mb dylowanki
10 | WYK-DYL | Wymagania techniczne klamer | - | -
11 | WYK-DBL | Odległość dowozu drewna | - | km
11 | WYK-DBL | Ilość gwoździ | - | kg/mb dylowanki
11 | WYK-DBL | Wymagania techniczne gwoździ | - | -
11 | WYK-DBL | Ilość śrub | - | kg/mb dylowanki
11 | WYK-DBL | Wymagania techniczne śrub | - | -
11 | WYK-DBL | Ilość klamer | - | kg/mb dylowanki
11 | WYK-DBL | Wymagania techniczne klamer | - | -
14 | PORZ MECH | Udział pozostałości drzewnych (M+S) w stosunku do pozyskanej grubizny |  | %
14 | PORZ MECH | Maksymalna odległość wywozu pozostałości drzewnych |  | km
17 | PORZ-ROZD | Udział pozostałości drzewnych (M+S) w stosunku do pozyskanej grubizny | - | %
18 | PORZ-STOS | Udział pozostałości drzewnych (M+S) w stosunku do pozyskanej grubizny |  | %
18 | PORZ-STOS | Maksymalna odległość wynoszenia pozostałości drzewnych |  | m
19 | PORZ-SPAL | Udział pozostałości drzewnych (M+S) w stosunku do pozyskanej grubizny | - | %
26 | SPY | Maksymalna odległość spychania karp | - | m
27 | WYC | Maksymalna odległość spychania karp | - | m
28 | WYK | Maksymalna odległość spychania karp | - | m
29 | KARPS | Maksymalna odległość wywozu wykarczowanych pniaków | - | km
30 | KARŚWBP | Maksymalna odległość wywozu wykarczowanych pniaków | - | km
31 | KARŚWZP | Maksymalna odległość wywozu wykarczowanych pniaków | - | km
33 | OBAL-SŚW | Maksymalna odległość usunięcia (zrywki) obalonych drzew | - | m
34 | OBAL-SIG | Maksymalna odległość usunięcia (zrywki) obalonych drzew | - | m
35 | OBAL-SLG | Maksymalna odległość usunięcia (zrywki) obalonych drzew | - | m
36 | OBAL-MŚW | Maksymalna odległość usunięcia (zrywki) obalonych drzew | - | m
37 | OBAL-MIG | Maksymalna odległość usunięcia (zrywki) obalonych drzew | - | m
38 | OBAL-MLG | Maksymalna odległość usunięcia (zrywki) obalonych drzew | - | m
39 | ROZDR-PP | Maksymalna długość pozostałości po rozdrabnianiu | 100 | cm
40 | ROZDR-PDR | Maksymalna długość pozostałości po rozdrabnianiu | 100 | cm
41 | ROZDR-PGL | Maksymalna długość pozostałości po rozdrabnianiu | - | cm
42 | ROZME-DRZ | Maksymalna długość pozostałości po rozdrabnianiu | - | cm
43 | ROZME-KRZ | Maksymalna długość pozostałości po rozdrabnianiu | - | cm
47 | OPR-UC | Maksymalna odległość od miejsca odbioru środka ochrony roślin | - | km
47 | OPR-UC | Maksymalna odległość od miejsca zwrotu opakowań po środku ochrony roślin | - | km
47 | OPR-UC | Maksymalna odległość od punktu poboru wody | - | km
48 | OPR-PSPAL | Maksymalna odległość od miejsca odbioru środka ochrony roślin | - | km
48 | OPR-PSPAL | Maksymalna odległość od miejsca zwrotu opakowań po środku ochrony roślin | - | km
48 | OPR-PSPAL | Maksymalna odległość od punktu poboru wody | - | km
49 | OPR-OCHRO | Maksymalna odległość od miejsca odbioru środka ochrony roślin | - | km
49 | OPR-OCHRO | Maksymalna odległość od miejsca zwrotu opakowań po środku ochrony roślin | - | km
49 | OPR-OCHRO | Maksymalna odległość od punktu poboru wody | - | km
50 | OPR-DCP | Maksymalna odległość od miejsca odbioru środka ochrony roślin | - | km
50 | OPR-DCP | Maksymalna odległość od miejsca zwrotu opakowań po środku ochrony roślin | - | km
50 | OPR-DCP | Maksymalna odległość od punktu poboru wody | - | km
51 | ORKA-UG | Minimalna głębokość pełnej orki | - | cm
55 | WYK-PASR | Minimalna szerokość pasa | - | cm
55 | WYK-PASR | Odległość pomiędzy środkami pasów | - | m (+/- 10%)
55 | WYK-PASR | Minimalna ilość miejsc pomiaru szerokości pasa | - | szt./km
56 | WYK-PASK | Odległość pomiędzy środkami pasów | - | m (+/- 10%)
57 | WYK-PASKO | Odległość pomiędzy środkami pasów | - | m (+/- 10%)
66 | PRZ-TALSA | Minimalna głębokość przekopania i spulchnienia gleby | - | cm
67 | PRZ-PL12 | Minimalna głębokość przekopania i spulchnienia gleby | - | cm
68 | PRZ-PL22 | Minimalna głębokość przekopania i spulchnienia gleby | - | cm
69 | WYK KOPC | Więźba (odległości pomiędzy środkami sąsiednich kopczyków) | - | m (+/- 10%)
69 | WYK KOPC | Wymiary kopczyków | - | cm
70 | WYK-PLWY | Więźba (odległości pomiędzy środkami sąsiednich placówek) | - | m (+/- 10%)
71 | WYK-RABAT | Odległość pomiędzy środkami rabatowałków | - | m (+/- 20%)
71 | WYK-RABAT | Minimalna wysokość rabatowałka | - | cm
71 | WYK-RABAT | Minimalna szerokość u podstawy rabatowałka | - | cm
72 | WYK-DOŁRM | Więźba (odległości pomiędzy środkami sąsiednich dołków) | - | m (+/- 10%)
73 | WYK-PASCZ | Odległość pomiędzy środkami bruzd | 1.5 | m (+/- 10%)
73 | WYK-PASCZ | Minimalna szerokość bruzdy | 70 | cm
74 | WYK-PA5CZ | Odległość pomiędzy środkami bruzd | 1.5 | m (+/- 10%)
74 | WYK-PA5CZ | Minimalna szerokość bruzdy | 70 | cm
75 | WYK-PASCP | Odległość pomiędzy środkami bruzd | 1.5 | m (+/- 10%)
75 | WYK-PASCP | Minimalna szerokość bruzdy | 70 | cm
76 | WYK-PWA | Odległość pomiędzy środkami bruzd | - | m (+/- 10%)
76 | WYK-PWA | Minimalna szerokość bruzdy | - | cm
76 | WYK-PWA | Minimalna wysokość naoranego wałka (wywyższenie dna bruzdy) | - | cm
77 | WYK-P5WA | Odległość pomiędzy środkami bruzd | - | m (+/- 10%)
77 | WYK-P5WA | Minimalna szerokość bruzdy | - | cm
77 | WYK-P5WA | Minimalna wysokość naoranego wałka (wywyższenie dna bruzdy) | - | cm
78 | WYK-POGCZ | Odległość pomiędzy środkami bruzd |  | m (+/- 10%)
78 | WYK-POGCZ | Minimalna szerokość bruzdy |  | cm
79 | WYK-P5GCP | Odległość pomiędzy środkami bruzd | - | m (+/- 10%)
79 | WYK-P5GCP | Minimalna szerokość bruzdy | - | cm
80 | WYK-FRECZ | Odległość pomiędzy środkami pasów | - | m (+/- 10%)
80 | WYK-FRECZ | Minimalna szerokość pasa | - | cm
80 | WYK-FRECZ | Minimalna głębokość spulchnienia gleby na pasach | - | cm
81 | WAŁ KROK | Szerokość pasa | - | cm (+/- 10%)
81 | WAŁ KROK | Długość robocza pasa | - | m (+/- 10%)
81 | WAŁ KROK | Rozstaw pasów | - | m (+/- 10%)
82 | NAT-WPGBT | Szerokość pasa | - | cm (+/- 10%)
82 | NAT-WPGBT | Długość robocza pasa | - | m (+/- 10%)
82 | NAT-WPGBT | Rozstaw pasów | - | m (+/- 10%)
83 | WYK-FREZ | Odległość pomiędzy środkami pasów | - | m (+/- 10%)
83 | WYK-FREZ | Minimalna szerokość pasów | - | cm
83 | WYK-FREZ | Minimalna głębokość spulchnienia pasów | - | cm
84 | WYK-FREZ2 | Odległość pomiędzy środkami pasów | - | m (+/- 10%)
84 | WYK-FREZ2 | Minimalna szerokość pasów | - | cm
85 | WYK WAŁK | Odległość pomiędzy środkami wałków | 1.5 | m (+/- 10%)
85 | WYK WAŁK | Minimalna wysokość wałka | 30 | cm
88 | SPUL-UC | Minimalna głębokość spulchnienia gleby | - | cm
88 | SPUL-BC | Minimalna głębokość spulchnienia gleby | - | cm
90 | SPUL-GZ | Minimalna głębokość spulchnienia gleby | - | cm
91 | WYK-DOŁŚW | Więźba (odległości pomiędzy środkami sąsiednich dołków) | - | m (+/- 10%)
91 | WYK-DOŁŚW | Minimalne wymiary dołków (głębokość/średnica) | - | cm
92 | WYK-DOŁŚS | Więźba (odległości pomiędzy środkami sąsiednich dołków) | - | m (+/- 10%)
92 | WYK-DOŁŚS | Minimalne wymiary dołków (głębokość/średnica) | - | cm
93 | WYK-DOL-C | Więźba (odległości pomiędzy środkami sąsiednich dołków) | - | m (+/- 10%)
93 | WYK-DOL-C | Minimalne wymiary dołków (głębokość/średnica) | - | cm
96 | WYK-RAB1 | Odległość pomiędzy środkami rabatowałków | - | m (+/- 20%)
97 | WYK-RAB2 | Odległość pomiędzy środkami rabatowałków | - | m (+/- 20%)
96 | WYK-RAB1 | Minimalne rozmiary rabatowałków (wysokość/szerokość) | - | cm
97 | WYK-RAB2 | Minimalne rozmiary rabatowałków (wysokość/szerokość) | - | cm
98 | WAŁ-WUP2P | Ilość talerzy | - | tszt/ha (+/- 10%),
98 | WAŁ-WUP2P | Odległości między sąsiadującymi rzędami talerzy | - | m (+/- 5%)
99 | GLEB-WT | Odstęp między placówkami | - | m (+/- 10%)
99 | GLEB-WT | Rozstaw pasów placówek | - | m (+/- 10%)
101 | SADZ 1R | Wymagane narzędzia ręczne | kostur | -
102 | SADZ WIEL | Wymagane narzędzia ręczne | sztychówka | -
104 | SADZ POP | Wymagane narzędzia ręczne | sztychówka | -
105 | SAD-BRYŁ | Wymiary bryłki | Długość 18 | cm
Średnica 5
106 | POP-BRYŁ | Wymiary bryłki | Długość 18 | cm
Średnica 5
110 | DOW-SADZ | Maksymalna odległość transportu sadzonek | 5 | km
111 | SIEW-RCP | Maksymalna odległość transportu nasion i zaprawy | - | km
112 | SIEW-KDB | Odległość pomiędzy kupkami żołędzi | - | cm
112 | SIEW-KDB | Maksymalna odległość transportu nasion | - | km
114 | SIEW-ME | Odległość pomiędzy środkami bruzd | - | m (+/- 10%)
125 | OPR-CHWAS | Maksymalna odległość od miejsca odbioru środka ochrony roślin | - | km
125 | OPR-CHWAS | Maksymalna odległość od miejsca zwrotu opakowań po środku ochrony roślin | - | km
125 | OPR-CHWAS | Maksymalna odległość od punktu poboru wody | - | km
132 | ZAB-REPEL | So – opis sposobu zabezpieczenia | Należy zabezpieczyć igły otaczające pączek szczytowy na ok. 10 cm ostatniego przyrostu na nie mniej niż 50 % drzewek, równomiernie rozmieszczonych na powierzchni | -
132 | ZAB-REPEL | Pozostałe gatunki iglaste – opis sposobu zabezpieczenia | Należy zabezpieczyć igły otaczające pączek szczytowy na ok. 10 cm ostatniego przyrostu na nie mniej niż 80 % drzewek, równomiernie rozmieszczonych na powierzchni | -
132 | ZAB-REPEL | Gatunki liściaste – opis sposobu zabezpieczenia | Zabezpieczyć ostatni przyrost i pączek szczytowy na długości ok. 10 cm ostatniego przyrostu ewentualnie cały pierwszy okółek. Zabezpieczeniu podlega nie mniej niz 50% drzewek równomiernie rozmieszczonych na powierzchni uprawy | -
132 | ZAB-REPEL | Maksymalna odległość od miejsca odbioru środka ochrony roślin | 8 | km
132 | ZAB-REPEL | Maksymalna odległość od miejsca zwrotu opakowań po środku ochrony roślin | 8 | km
132 | ZAB-REPEL | Maksymalna odległość od punktu poboru wody | 8 | km
134 | ZAB-MCHRN | Maksymalna odległość od miejsca odbioru środka ochrony roślin | 8 | km
134 | ZAB-MCHRN | Maksymalna odległość od miejsca zwrotu opakowań po środku ochrony roślin | 8 | km
134 | ZAB-MCHRN | Maksymalna odległość od punktu poboru wody | 8 | km
135 | ZAB-MCHRG | Maksymalna odległość od miejsca odbioru środka ochrony roślin | - | km
135 | ZAB-MCHRG | Maksymalna odległość od miejsca zwrotu opakowań po środku ochrony roślin | - | km
135 | ZAB-MCHRG | Maksymalna odległość od punktu poboru wody | - | km
136 | ZAB-RYS | Ilość okółków do zabezpieczenia | - | szt
137 | ZAB-OSLZG | Maksymalna odległość dowozu osłonek | - | km
137 | ZAB-OSLZG | Maksymalna odległość dowozu drewna na paliki | - | km
137 | ZAB-OSLZG | Maksymalna odległość zwiezienia niewykorzystanych materiałów | - | km
138 | ZAB-OSŁON | Maksymalna odległość dowozu osłonek | - | km
138 | ZAB-OSŁON | Maksymalna odległość dowozu drewna na paliki | - | km
138 | ZAB-OSŁON | Maksymalna odległość zwiezienia niewykorzystanych materiałów | - | km
138 | ZAB-OSŁON | 5 | - | cm (+/- 10%)
139 | ZAB-OSŁZD | Maksymalna odległość zwiezienia zdjętych osłonek | 5 | km
140 | ZAB-UPAL | Opis parametrów drewna do przerobu na paliki, które zapewni zamawiający | - | -
140 | ZAB-UPAL | Długość palika | - | cm (+/- 10%)
140 | ZAB-UPAL | Maksymalna odległość dowozu palików | 5 | km
140 | ZAB-UPAL | Maksymalna odległość zwiezienia niewykorzystanych materiałów | - | km
141 | ZAB SIAT | Ilość słupków wokół sadzonki | - | szt.
141 | ZAB SIAT | Długość palika | - | cm (+/- 10%)
141 | ZAB SIAT | Wymagania techniczne skobli | - | -
141 | ZAB SIAT | Wymagana ilość skobli | - | kg/tszt
141 | ZAB SIAT | Wymagania techniczne gwoździ | - | -
141 | ZAB SIAT | Wymagana ilość gwoździ | - | kg/tszt
142 | GRODZ-SN | Maksymalna odległość dowozu siatki grodzeniowej i drutu nośnego | 8 | km
142 | GRODZ-SN | Maksymalna odległość dowozu słupków | 5 | km
142 | GRODZ-SN | Maksymalna odległość dowozu żerdzi | - | km
142 | GRODZ-SN | Odległość między słupkami | 5 | m (+/- 0,5 m),
142 | GRODZ-SN | Maksymalna odległość zwiezienia niewykorzystanych materiałów | 8 | km
142 | GRODZ-SN | Sposób zabezpieczenia słupka przed zgnilizną | - | -
142 | GRODZ-SN | Sposób umocowania siatki do słupa naciągowego | Owinięcie siatki wokół słupka na całym obwodzie oraz przytwierdzenia siatki skoblami/gwoździami | -
142 | GRODZ-SN | Sposób umocowania siatki do gruntu | Odpowiednie naprężenie siatki oraz drobna niwelacja powierzchni styku, przytwierdzenie do gruntu pomiędzy słupkami w minimum 1 miejscu | -
142 | GRODZ-SN | Wymagania techniczne skobli | Ocynkowane | -
142 | GRODZ-SN | Wymagania techniczne gwoździ | Ocynkowane | -
142 | GRODZ-SN | Wymagana ilość skobli | Ok. 1kg na 1 HM | kg/hm
142 | GRODZ-SN | Wymagana ilość gwoździ | Ok. 0,5kg na 1HM | kg/hm
142 | GRODZ-SN | Wymagana głębokość wkopania słupków | 60 | cm (+/- 5%)
142 | GRODZ-SN | Wymagana wysokość grodzenia | 2 | m
142 | GRODZ-SN | Minimalna średnica słupka w cieńszym końcu | 12 | cm
142 | GRODZ-SN | Maksymalna średnica słupka w cieńszym końcu | 25 | cm
142 | GRODZ-SN | Długość słupka | 2.6 | m
143 | GRODZ-SG | Maksymalna odległość dowozu siatki grodzeniowej i drutu nośnego | - | km
143 | GRODZ-SG | Maksymalna odległość dowozu słupków | - | km
143 | GRODZ-SG | Maksymalna odległość dowozu żerdzi | - | km
143 | GRODZ-SG | Odległość między słupkami | - | m (+/- 0,5 m),
143 | GRODZ-SG | Maksymalna odległość zwiezienia niewykorzystanych materiałów | - | km
143 | GRODZ-SG | Sposób zabezpieczenia słupka przed zgnilizną | - | -
143 | GRODZ-SG | Sposób umocowania siatki do słupa naciągowego | - | -
143 | GRODZ-SG | Sposób umocowania siatki do gruntu | - | -
143 | GRODZ-SG | Wymagania techniczne skobli | - | -
143 | GRODZ-SG | Wymagania techniczne gwoździ | - | -
143 | GRODZ-SG | Wymagana ilość skobli | - | kg/hm
143 | GRODZ-SG | Wymagana ilość gwoździ | - | kg/hm
143 | GRODZ-SG | Wymagana głębokość wkopania słupków | - | cm (+/- 5%)
143 | GRODZ-SG | Wymagana wysokość grodzenia | - | m
143 | GRODZ-SG | Minimalna średnica słupka w cieńszym końcu | - | cm
143 | GRODZ-SG | Maksymalna średnica słupka w cieńszym końcu | - | cm
143 | GRODZ-SG | Długość słupka | - | m
144 | GRODZ-SRN | Maksymalna odległość dowozu siatki grodzeniowej i drutu nośnego | 5 | km
144 | GRODZ-SRN | Maksymalna odległość dowozu słupków | 5 | km
144 | GRODZ-SRN | Maksymalna odległość dowozu żerdzi | - | km
144 | GRODZ-SRN | Odległość między słupkami | 5 | m (+/- 0,5 m),
144 | GRODZ-SRN | Maksymalna odległość zwiezienia niewykorzystanych materiałów | 5 | km
144 | GRODZ-SRN | Sposób zabezpieczenia słupka przed zgnilizną | - | -
144 | GRODZ-SRN | Sposób umocowania siatki do słupa naciągowego | Owinięcie siatki wokół słupka na całym obwodzie oraz przytwierdzenia siatki skoblami/gwoździami | -
144 | GRODZ-SRN | Sposób umocowania siatki do gruntu | Odpowiednie naprężenie siatki oraz drobna niwelacja powierzchni styku, przytwierdzenie do gruntu pomiędzy słupkami w minimum 1 miejscu | -
144 | GRODZ-SRN | Wymagania techniczne skobli | Ocynkowane | -
144 | GRODZ-SRN | Wymagania techniczne gwoździ | Ocynkowane | -
144 | GRODZ-SRN | Wymagana ilość skobli | Ok. 1kg na 1HM | kg/hm
144 | GRODZ-SRN | Wymagana ilość gwoździ | Ok. 0,5kg na 1HM | kg/hm
144 | GRODZ-SRN | Wymagana głębokość wkopania słupków | 60 | cm (+/- 5%)
144 | GRODZ-SRN | Wymagana wysokość grodzenia | 2 | m
144 | GRODZ-SRN | Minimalna średnica słupka w cieńszym końcu | 12 | cm
144 | GRODZ-SRN | Maksymalna średnica słupka w cieńszym końcu | 25 | cm
144 | GRODZ-SRN | Długość słupka | 2.6 | m
145 | GRODZ-SRG | Maksymalna odległość dowozu siatki grodzeniowej i drutu nośnego | - | km
145 | GRODZ-SRG | Maksymalna odległość dowozu słupków | - | km
145 | GRODZ-SRG | Maksymalna odległość dowozu żerdzi | - | km
145 | GRODZ-SRG | Odległość między słupkami | - | m (+/- 0,5 m),
145 | GRODZ-SRG | Maksymalna odległość zwiezienia niewykorzystanych materiałów | - | km
145 | GRODZ-SRG | Sposób zabezpieczenia słupka przed zgnilizną | - | -
145 | GRODZ-SRG | Sposób umocowania siatki do słupa naciągowego | - | -
145 | GRODZ-SRG | Sposób umocowania siatki do gruntu | - | -
145 | GRODZ-SRG | Wymagania techniczne skobli | - | -
145 | GRODZ-SRG | Wymagania techniczne gwoździ | - | -
145 | GRODZ-SRG | Wymagania ilość skobli | - | kg/hm
145 | GRODZ-SRG | Wymagania ilość gwoździ | - | kg/hm
145 | GRODZ-SRG | Wymagana głębokość wkopania słupków | - | cm (+/- 5%)
145 | GRODZ-SRG | Wymagana wysokość grodzenia | - | m
145 | GRODZ-SRG | Minimalna średnica słupka w cieńszym końcu | - | cm
145 | GRODZ-SRG | Maksymalna średnica słupka w cieńszym końcu | - | cm
145 | GRODZ-SRG | Długość słupka | - | m
146 | GRODZ-SZY | Wymiary żerdzi (długość, średnica) | - | cm (+/- 10%)
146 | GRODZ-SZY | Wymiary słupków (długość, średnica ckbk) | - | cm (+/- 10%)
146 | GRODZ-SZY | Wymagana głębokość wkopania słupka | - | cm (+/- 10%)
146 | GRODZ-SZY | Wymagany odstęp pomiędzy wkopanymi słupkami | - | m (+/- 10%)
146 | GRODZ-SZY | Wymagany rozmiar skobli ocynkowanych | - | mm
146 | GRODZ-SZY | Wymagana ilość skobli ocynkowanych | - | kg/hm
146 | GRODZ-SZY | Wymagany rozmiar gwoździ ocynkowanych | - | mm
146 | GRODZ-SZY | Wymagana ilość gwoździ ocynkowanych | - | kg/hm
147 | GRODZ-DEM | Maksymalna odległość przewiezienia odzyskanych materiałów | 5 | km
148 | K GRODZEŃ | Maksymalna odległość dowozu siatki grodzeniowej i drutu nośnego | 5 | km
148 | K GRODZEŃ | Sposób zabezpieczenia słupka przed zgnilizną | - | -
148 | K GRODZEŃ | Maksymalna odległość dowozu słupków | 5 | km
148 | K GRODZEŃ | Maksymalna odległość dowozu żerdzi | - | km
148 | K GRODZEŃ | Maksymalna odległość zwiezienia zdemontowanych materiałów | 5 | km
148 | K GRODZEŃ | Opis technologii wykonania nowych słupków | - | -
148 | K GRODZEŃ | Sposób przymocowania siatki | Przybicie siatki min 4 skoblami do słupka, odpowiednie naprężenie siatki oraz drobna niwelacja powierzchni styku, przytwierdzenie do gruntu pomiędzy słupkami w minimum 1 miejscu | -
148 | K GRODZEŃ | Wymagania techniczne skobli | Ocynkowane | -
148 | K GRODZEŃ | Wymagania techniczne gwoździ | Ocynkowane | -
149 | PRZYB-1ŻU | Wymagania techniczne gwoździ | - | -
149 | PRZYB-1ŻU | Maksymalna odległość dowozu żerdzi | - | km
152 | KOR-P | Maksymalna odległość transportu kory do spalenia lub zakopania | - | km
153 | KOR-NISZ | Maksymalna odległość transportu kory do spalenia lub zakopania | - | km
154 | PUŁF | Maksymalna odległość dowozu materiałów (palików, drutu i pułapek feromonowych) | 5 | km
154 | PUŁF | Maksymalna odległość zwiezienia zdemontowanych pułapek |  | km
155 | PUŁ-RYJ | Maksymalna odległość dowozu materiałów (krążków, chrustu lub wałków) | 1 | km
156 | MO-SSP | Maksymalna odległość od miejsca odbioru środka ochrony roślin | - | km
156 | MO-SSP | Maksymalna odległość od miejsca zwrotu opakowań po środku ochrony roślin | - | km
156 | MO-SSP | Maksymalna odległość od punkt poboru wody | - | km
162 | ZW-ZRĘB | Udział pozostałości drzewnych (M+S) w stosunku do pozyskanej grubizny | - | %
163 | KOR-DRWI | Maksymalna odległość transportu kory do spalenia lub zakopania | - | km
165 | SMAR-PBIO | Maksymalna odległość od miejsca odbioru preparatu | - | km
165 | SMAR-PBIO | Maksymalna odległość od miejsca zwrotu opakowań po preparacie | - | km
165 | SMAR-PBIO | Maksymalna odległość od punkt poboru wody | - | km
166 | SMAR-MECH | Maksymalna odległość od miejsca odbioru preparatu | - | km
166 | SMAR-MECH | Maksymalna odległość od miejsca zwrotu opakowań po preparacie | - | km
166 | SMAR-MECH | Maksymalna odległość od punkt poboru wody | - | km
167 | ZAW-BUD | Wysokość przymocowania budki lęgowej | - | m
167 | ZAW-BUD | Sposób przymocowania budki lęgowej | - | -
167 | ZAW-BUD | Materiał do przymocowania budek | - | -
168 | NAPR-BUD | Wymagania techniczne gwoździ | - | -
168 | NAPR-BUD | Maksymalna odległość dojazdu do budek | - | km
169 | CZYSZ-BUD | Opis materiału do budek | - | -
169 | CZYSZ-BUD | Maksymalna odległość dojazdu do budek | - | km
188 | OPR-SC | Maksymalna odległość od miejsca odbioru środka ochrony roślin | - | km
188 | OPR-SC | Maksymalna odległość od miejsca zwrotu opakowań po środku chemicznym | - | km
189 | OPR-SCA | Maksymalna odległość od miejsca odbioru środka ochrony roślin | - | km
189 | OPR-SCA | Maksymalna odległość od miejsca zwrotu opakowań po środku chemicznym | - | km
190 | OPR-PPALA | Maksymalna odległość od miejsca odbioru środka ochrony roślin | - | km
190 | OPR-PPALA | Maksymalna odległość od miejsca zwrotu opakowań po środku chemicznym | - | km
201 | POZ-T | Maksymalna odległość od szkółki do miejsca pozyskania materiału kompostowego | - | km
202 | POZ-Ł | Maksymalna odległość od szkółki do miejsca pozyskania materiału kompostowego | - | km
203 | ZAŁ-T | Maksymalna odległość od szkółki do miejsca pozyskania materiału kompostowego | - | km
204 | ZAŁ-Ł | Maksymalna odległość od szkółki do miejsca pozyskania materiału kompostowego | - | km
205 | ZAŁ-KOMP | Maksymalna odległość od szkółki do miejsca pozyskania materiału kompostowego | - | km
206 | GRAB-R | Maksymalna odległość transportu materiału | - | km
208 | ZB-KAM | Maksymalna odległość wywiezienia kamieni | - | km
210 | OSŁ-ATM | Rodzaj stosowanych osłon | - | -
211 | OSŁ-REG | Rodzaj stosowanych osłon | - | -
216 | POZ-P | Rodzaj pozyskiwanych pędów | - | -
216 | POZ-P | Maksymalna odległość pozyskiwania pędów od szkółki | - | km
223 | NAW-MINEC | Maksymalna odległość dowozu nawozów mineralnych | - | km
224 | SIEW-KC | Maksymalna odległość dowozu kompostu lub ścioły | - | km
225 | SIEW-NC | Maksymalna odległość dowozu nawozów | - | km
226 | SIEW-WAP | Maksymalna odległość dowozu wapna | - | km
227 | NAW-MIND | Maksymalna odległość dowozu nawozów dolistnych | - | km
228 | SIEW-OC | Maksymalna odległość dowozu obornika | - | km
245 | PIEL-RN | Maksymalna odległość wywiezienia usuniętych roślin | - | km
246 | PIEL-RN1 | Maksymalna odległość wywiezienia usuniętych roślin | - | km
247 | PIEL-P | Maksymalna odległość wywiezieniausuniętych roślin | - | km
248 | PIEL-P1 | Maksymalna odległość wywiezieniausuniętych roślin | - | km
249 | PRZER-NAS | Maksymalna odległość wywiezieniausuniętych roślin | - | km
268 | POZ-Ś | Maksymalna odległość od szkółki do miejsca pozyskania materiału kompostowego (ścioły) | - | km
269 | ZAŁ-Ś TR | Maksymalna odległość od szkółki do miejsca pozyskania materiału kompostowego (ścioły) | - | km
271 | SPUL-O | Maksymalna odległość wywiezienia usuniętych roślin | - | km
272 | SPUL-R | Maksymalna odległość wywiezienia usuniętych roślin | - | km
273 | SPUL-R1 | Maksymalna odległość wywiezienia usuniętych roślin | - | km
294 | ROZS-SUBS | Wymagana ilość rozsiewanego substratu | - | m3/ar
306 | WYJ 1R | Maksymalna odległość dowozu do miejsca tymczasowego przechowywania | - | km
306 | WYJ 1R | Maksymalna odległość wywozu odpadów sadzonek | - | km
306 | WYJ 1R | Rodzaje (gatunki) sadzonek podlegające wiązaniu w pęczki | - | -
307 | WYJ 2-3L | Maksymalna odległość dowozu do miejsca tymczasowego przechowywania | - | km
307 | WYJ 2-3L | Maksymalna odległość wywozu odpadów sadzonek | - | km
307 | WYJ 2-3L | Rodzaje (gatunki) sadzonek podlegające wiązaniu w pęczki | - | -
308 | WYJ 4-5L | Maksymalna odległość dowozu do miejsca tymczasowego przechowywania | - | km
308 | WYJ 4-5L | Maksymalna odległość wywozu odpadów sadzonek | - | km
308 | WYJ 4-5L | Rodzaje (gatunki) sadzonek podlegające wiązaniu w pęczki | - | -
309 | WYJ WFORM | Maksymalna odległość dowozu do miejsca tymczasowego przechowywania | - | km
309 | WYJ WFORM | Maksymalna odległość wywozu odpadów sadzonek | - | km
309 | WYJ WFORM | Rodzaje (gatunki) sadzonek podlegające wiązaniu w pęczki | - | -
327 | WYW-GRZ | Wysokość wywyższenia | - | mm (+/- 10%)
327 | WYW-GRZ | Szerokość grzędy | - | mm (+/- 10%)
329 | ŻEL-1 | Maksymalna odległość od miejsca odbioru środka (żelu) | - | km
329 | ŻEL-1 | Maksymalna odległość od miejsca zwrotu opakowań po środku (żelu) | - | km
329 | ŻEL-1 | Maksymalna odległość od punktu poboru wody | - | km
330 | ŻEL-2 | Maksymalna odległość od miejsca odbioru środka (żelu) | - | km
330 | ŻEL-2 | Maksymalna odległość od miejsca zwrotu opakowań po środku (żelu) | - | km
330 | ŻEL-2 | Maksymalna odległość od punkt poboru wody | - | km
331 | ŻEL-IL | Maksymalna odległość od miejsca odbioru środka (żelu) | - | km
331 | ŻEL-IL | Maksymalna odległość od miejsca zwrotu opakowań po środku (żelu) | - | km
331 | ŻEL-IL | Maksymalna odległość od punktu poboru wody | - | km
337 | PRZER-DON | Maksymalna odległość transportu usuniętych roślin | - | km
338 | N-ZSGDNSO | Maksymalna odległość miejsca zbioru szyszek od magazynu | - | km
339 | N-ZSGDNŚW | Maksymalna odległość miejsca zbioru szyszek od magazynu | - | km
340 | N-ZSGDNMD | Maksymalna odległość miejsca zbioru szyszek od magazynu | - | km
341 | N-ZSPLN | Maksymalna odległość miejsca zbioru szyszek od magazynu | - | km
342 | N-ZSGDNPO | Maksymalna odległość miejsca zbioru szyszek od magazynu | - | km
342 | N-ZSGDNPO | Opis gatunków pozostałych drzewostanów nasiennych | - | -
343 | N-ZSDNSO | Maksymalna odległość miejsca zbioru szyszek od magazynu | - | km
344 | N-ZSDNŚW | Maksymalna odległość miejsca zbioru szyszek od magazynu | - | km
345 | N-ZSDNMD | Maksymalna odległość miejsca zbioru szyszek od magazynu | - | km
346 | N-ZSDNJD | Maksymalna odległość miejsca zbioru szyszek od magazynu | - | km
347 | N-ZSDMSO | Maksymalna odległość miejsca zbioru szyszek od magazynu | - | km
348 | N-ZSDMŚW | Maksymalna odległość miejsca zbioru szyszek od magazynu | - | km
349 | N-ZSDMMD | Maksymalna odległość miejsca zbioru szyszek od magazynu | - | km
350 | N-ZSDMJD | Maksymalna odległość miejsca zbioru szyszek od magazynu | - | km
351 | N-ZSPNSO | Maksymalna odległość miejsca zbioru szyszek od magazynu | - | km
352 | N-ZSPNŚW | Maksymalna odległość miejsca zbioru szyszek od magazynu | - | km
353 | N-ZSPNMD | Maksymalna odległość miejsca zbioru szyszek od magazynu | - | km
354 | N-ZSPNJD | Maksymalna odległość miejsca zbioru szyszek od magazynu | - | km
355 | N-ZSPUNSO | Maksymalna odległość miejsca zbioru szyszek od magazynu | - | km
356 | N-ZSPUNŚW | Maksymalna odległość miejsca zbioru szyszek od magazynu | - | km
357 | N-ZSPUNMD | Maksymalna odległość miejsca zbioru szyszek od magazynu | - | km
358 | N-ZSPUNJD | Maksymalna odległość miejsca zbioru szyszek od magazynu | - | km
359 | ZB-OCENA | Maksymalna odległość miejsca zbioru szyszek od magazynu | - | km
360 | ZB-NASDB | Maksymalna odległość miejsca zbioru nasion od magazynu | - | km
361 | ZB-NASBK | Maksymalna odległość miejsca zbioru nasion od magazynu | - | km
362 | ZB-NASBRZ | Maksymalna odległość miejsca zbioru nasion od magazynu | - | km
363 | ZB-NASLP | Maksymalna odległość miejsca zbioru nasion od magazynu | - | km
364 | ZB-NASGB | Maksymalna odległość miejsca zbioru nasion od magazynu | - | km
365 | ZB-NASWZ | Maksymalna odległość miejsca zbioru nasion od magazynu |  | km
366 | ZB-NASOL | Maksymalna odległość miejsca zbioru nasion od magazynu | - | km
367 | ZB-NASCZR | Maksymalna odległość miejsca zbioru nasion od magazynu | - | km
368 | ZB-NASKL | Maksymalna odległość miejsca zbioru nasion od magazynu | - | km
369 | ZB-NASP | Opis pozostałych gatunków do zbioru nasion | - | -
369 | ZB-NASP | Maksymalna odległość miejsca zbioru nasion od magazynu | - | km

## Pakiet X
Załącznik nr 3.2 do SWZ
Tabela parametrów
Nr pozycji | Kod czynności do rozliczenia | Opis parametru | Wartość | Jednostka miary
OSTWPL
6 | WYK SZLG | Minimalna szerokość odspojenia gruntu | - | m
6 | WYK SZLG | Nachylenie poprzeczne powierzchni szlaku do | - | %
6 | WYK SZLG | Nachylenie podłużne powierzchni szlaku do | - | %
6 | WYK SZLG | Minimalna odległość pomiędzy spływkami | - | m
7 | REM SZLZR | Minimalna odległość pomiędzy spływkami | - | m
8 | WYK SZLN | Minimalna szerokość odspojenia gruntu | - | m
10 | WYK-DYL | Odległość dowozu drewna | - | km
10 | WYK-DYL | Ilość gwoździ | - | kg/mb dylowanki
10 | WYK-DYL | Wymagania techniczne gwoździ | - | -
10 | WYK-DYL | Ilość śrub | - | kg/mb dylowanki
10 | WYK-DYL | Wymagania techniczne śrub | - | -
10 | WYK-DYL | Ilość klamer | - | kg/mb dylowanki
10 | WYK-DYL | Wymagania techniczne klamer | - | -
11 | WYK-DBL | Odległość dowozu drewna | - | km
11 | WYK-DBL | Ilość gwoździ | - | kg/mb dylowanki
11 | WYK-DBL | Wymagania techniczne gwoździ | - | -
11 | WYK-DBL | Ilość śrub | - | kg/mb dylowanki
11 | WYK-DBL | Wymagania techniczne śrub | - | -
11 | WYK-DBL | Ilość klamer | - | kg/mb dylowanki
11 | WYK-DBL | Wymagania techniczne klamer | - | -
14 | PORZ MECH | Udział pozostałości drzewnych (M+S) w stosunku do pozyskanej grubizny |  | %
14 | PORZ MECH | Maksymalna odległość wywozu pozostałości drzewnych |  | km
17 | PORZ-ROZD | Udział pozostałości drzewnych (M+S) w stosunku do pozyskanej grubizny | - | %
18 | PORZ-STOS | Udział pozostałości drzewnych (M+S) w stosunku do pozyskanej grubizny |  | %
18 | PORZ-STOS | Maksymalna odległość wynoszenia pozostałości drzewnych |  | m
19 | PORZ-SPAL | Udział pozostałości drzewnych (M+S) w stosunku do pozyskanej grubizny | - | %
26 | SPY | Maksymalna odległość spychania karp | - | m
27 | WYC | Maksymalna odległość spychania karp | - | m
28 | WYK | Maksymalna odległość spychania karp | - | m
29 | KARPS | Maksymalna odległość wywozu wykarczowanych pniaków | - | km
30 | KARŚWBP | Maksymalna odległość wywozu wykarczowanych pniaków | - | km
31 | KARŚWZP | Maksymalna odległość wywozu wykarczowanych pniaków | - | km
33 | OBAL-SŚW | Maksymalna odległość usunięcia (zrywki) obalonych drzew | - | m
34 | OBAL-SIG | Maksymalna odległość usunięcia (zrywki) obalonych drzew | - | m
35 | OBAL-SLG | Maksymalna odległość usunięcia (zrywki) obalonych drzew | - | m
36 | OBAL-MŚW | Maksymalna odległość usunięcia (zrywki) obalonych drzew | - | m
37 | OBAL-MIG | Maksymalna odległość usunięcia (zrywki) obalonych drzew | - | m
38 | OBAL-MLG | Maksymalna odległość usunięcia (zrywki) obalonych drzew | - | m
39 | ROZDR-PP | Maksymalna długość pozostałości po rozdrabnianiu | 100 | cm
40 | ROZDR-PDR | Maksymalna długość pozostałości po rozdrabnianiu | 100 | cm
41 | ROZDR-PGL | Maksymalna długość pozostałości po rozdrabnianiu | - | cm
42 | ROZME-DRZ | Maksymalna długość pozostałości po rozdrabnianiu | - | cm
43 | ROZME-KRZ | Maksymalna długość pozostałości po rozdrabnianiu | - | cm
47 | OPR-UC | Maksymalna odległość od miejsca odbioru środka ochrony roślin | - | km
47 | OPR-UC | Maksymalna odległość od miejsca zwrotu opakowań po środku ochrony roślin | - | km
47 | OPR-UC | Maksymalna odległość od punktu poboru wody | - | km
48 | OPR-PSPAL | Maksymalna odległość od miejsca odbioru środka ochrony roślin | - | km
48 | OPR-PSPAL | Maksymalna odległość od miejsca zwrotu opakowań po środku ochrony roślin | - | km
48 | OPR-PSPAL | Maksymalna odległość od punktu poboru wody | - | km
49 | OPR-OCHRO | Maksymalna odległość od miejsca odbioru środka ochrony roślin | - | km
49 | OPR-OCHRO | Maksymalna odległość od miejsca zwrotu opakowań po środku ochrony roślin | - | km
49 | OPR-OCHRO | Maksymalna odległość od punktu poboru wody | - | km
50 | OPR-DCP | Maksymalna odległość od miejsca odbioru środka ochrony roślin | - | km
50 | OPR-DCP | Maksymalna odległość od miejsca zwrotu opakowań po środku ochrony roślin | - | km
50 | OPR-DCP | Maksymalna odległość od punktu poboru wody | - | km
51 | ORKA-UG | Minimalna głębokość pełnej orki | - | cm
55 | WYK-PASR | Minimalna szerokość pasa | - | cm
55 | WYK-PASR | Odległość pomiędzy środkami pasów | - | m (+/- 10%)
55 | WYK-PASR | Minimalna ilość miejsc pomiaru szerokości pasa | - | szt./km
56 | WYK-PASK | Odległość pomiędzy środkami pasów | - | m (+/- 10%)
57 | WYK-PASKO | Odległość pomiędzy środkami pasów | - | m (+/- 10%)
66 | PRZ-TALSA | Minimalna głębokość przekopania i spulchnienia gleby | - | cm
67 | PRZ-PL12 | Minimalna głębokość przekopania i spulchnienia gleby | - | cm
68 | PRZ-PL22 | Minimalna głębokość przekopania i spulchnienia gleby | - | cm
69 | WYK KOPC | Więźba (odległości pomiędzy środkami sąsiednich kopczyków) | - | m (+/- 10%)
69 | WYK KOPC | Wymiary kopczyków | - | cm
70 | WYK-PLWY | Więźba (odległości pomiędzy środkami sąsiednich placówek) | - | m (+/- 10%)
71 | WYK-RABAT | Odległość pomiędzy środkami rabatowałków | - | m (+/- 20%)
71 | WYK-RABAT | Minimalna wysokość rabatowałka | - | cm
71 | WYK-RABAT | Minimalna szerokość u podstawy rabatowałka | - | cm
72 | WYK-DOŁRM | Więźba (odległości pomiędzy środkami sąsiednich dołków) | - | m (+/- 10%)
73 | WYK-PASCZ | Odległość pomiędzy środkami bruzd | 1.5 | m (+/- 10%)
73 | WYK-PASCZ | Minimalna szerokość bruzdy | 70 | cm
74 | WYK-PA5CZ | Odległość pomiędzy środkami bruzd | 1.5 | m (+/- 10%)
74 | WYK-PA5CZ | Minimalna szerokość bruzdy | 70 | cm
75 | WYK-PASCP | Odległość pomiędzy środkami bruzd | 1.5 | m (+/- 10%)
75 | WYK-PASCP | Minimalna szerokość bruzdy | 70 | cm
76 | WYK-PWA | Odległość pomiędzy środkami bruzd | - | m (+/- 10%)
76 | WYK-PWA | Minimalna szerokość bruzdy | - | cm
76 | WYK-PWA | Minimalna wysokość naoranego wałka (wywyższenie dna bruzdy) | - | cm
77 | WYK-P5WA | Odległość pomiędzy środkami bruzd | - | m (+/- 10%)
77 | WYK-P5WA | Minimalna szerokość bruzdy | - | cm
77 | WYK-P5WA | Minimalna wysokość naoranego wałka (wywyższenie dna bruzdy) | - | cm
78 | WYK-POGCZ | Odległość pomiędzy środkami bruzd |  | m (+/- 10%)
78 | WYK-POGCZ | Minimalna szerokość bruzdy |  | cm
79 | WYK-P5GCP | Odległość pomiędzy środkami bruzd | - | m (+/- 10%)
79 | WYK-P5GCP | Minimalna szerokość bruzdy | - | cm
80 | WYK-FRECZ | Odległość pomiędzy środkami pasów | - | m (+/- 10%)
80 | WYK-FRECZ | Minimalna szerokość pasa | - | cm
80 | WYK-FRECZ | Minimalna głębokość spulchnienia gleby na pasach | - | cm
81 | WAŁ KROK | Szerokość pasa | - | cm (+/- 10%)
81 | WAŁ KROK | Długość robocza pasa | - | m (+/- 10%)
81 | WAŁ KROK | Rozstaw pasów | - | m (+/- 10%)
82 | NAT-WPGBT | Szerokość pasa | - | cm (+/- 10%)
82 | NAT-WPGBT | Długość robocza pasa | - | m (+/- 10%)
82 | NAT-WPGBT | Rozstaw pasów | - | m (+/- 10%)
83 | WYK-FREZ | Odległość pomiędzy środkami pasów | - | m (+/- 10%)
83 | WYK-FREZ | Minimalna szerokość pasów | - | cm
83 | WYK-FREZ | Minimalna głębokość spulchnienia pasów | - | cm
84 | WYK-FREZ2 | Odległość pomiędzy środkami pasów | - | m (+/- 10%)
84 | WYK-FREZ2 | Minimalna szerokość pasów | - | cm
85 | WYK WAŁK | Odległość pomiędzy środkami wałków | 1.5 | m (+/- 10%)
85 | WYK WAŁK | Minimalna wysokość wałka | 30 | cm
88 | SPUL-UC | Minimalna głębokość spulchnienia gleby | - | cm
88 | SPUL-BC | Minimalna głębokość spulchnienia gleby | - | cm
90 | SPUL-GZ | Minimalna głębokość spulchnienia gleby | - | cm
91 | WYK-DOŁŚW | Więźba (odległości pomiędzy środkami sąsiednich dołków) | - | m (+/- 10%)
91 | WYK-DOŁŚW | Minimalne wymiary dołków (głębokość/średnica) | - | cm
92 | WYK-DOŁŚS | Więźba (odległości pomiędzy środkami sąsiednich dołków) | - | m (+/- 10%)
92 | WYK-DOŁŚS | Minimalne wymiary dołków (głębokość/średnica) | - | cm
93 | WYK-DOL-C | Więźba (odległości pomiędzy środkami sąsiednich dołków) | - | m (+/- 10%)
93 | WYK-DOL-C | Minimalne wymiary dołków (głębokość/średnica) | - | cm
96 | WYK-RAB1 | Odległość pomiędzy środkami rabatowałków | - | m (+/- 20%)
97 | WYK-RAB2 | Odległość pomiędzy środkami rabatowałków | - | m (+/- 20%)
96 | WYK-RAB1 | Minimalne rozmiary rabatowałków (wysokość/szerokość) | - | cm
97 | WYK-RAB2 | Minimalne rozmiary rabatowałków (wysokość/szerokość) | - | cm
98 | WAŁ-WUP2P | Ilość talerzy | - | tszt/ha (+/- 10%),
98 | WAŁ-WUP2P | Odległości między sąsiadującymi rzędami talerzy | - | m (+/- 5%)
99 | GLEB-WT | Odstęp między placówkami | - | m (+/- 10%)
99 | GLEB-WT | Rozstaw pasów placówek | - | m (+/- 10%)
101 | SADZ 1R | Wymagane narzędzia ręczne | kostur | -
102 | SADZ WIEL | Wymagane narzędzia ręczne | sztychówka | -
104 | SADZ POP | Wymagane narzędzia ręczne | sztychówka | -
105 | SAD-BRYŁ | Wymiary bryłki | Długość 18 | cm
Średnica 5
106 | POP-BRYŁ | Wymiary bryłki | Długość 18 | cm
Średnica 5
110 | DOW-SADZ | Maksymalna odległość transportu sadzonek | 12 | km
111 | SIEW-RCP | Maksymalna odległość transportu nasion i zaprawy | - | km
112 | SIEW-KDB | Odległość pomiędzy kupkami żołędzi | - | cm
112 | SIEW-KDB | Maksymalna odległość transportu nasion | - | km
114 | SIEW-ME | Odległość pomiędzy środkami bruzd | - | m (+/- 10%)
125 | OPR-CHWAS | Maksymalna odległość od miejsca odbioru środka ochrony roślin | - | km
125 | OPR-CHWAS | Maksymalna odległość od miejsca zwrotu opakowań po środku ochrony roślin | - | km
125 | OPR-CHWAS | Maksymalna odległość od punktu poboru wody | - | km
132 | ZAB-REPEL | So – opis sposobu zabezpieczenia | Należy zabezpieczyć igły otaczające pączek szczytowy na ok. 10 cm ostatniego przyrostu na nie mniej niż 50 % drzewek, równomiernie rozmieszczonych na powierzchni | -
132 | ZAB-REPEL | Pozostałe gatunki iglaste – opis sposobu zabezpieczenia | Należy zabezpieczyć igły otaczające pączek szczytowy na ok. 10 cm ostatniego przyrostu na nie mniej niż 80 % drzewek, równomiernie rozmieszczonych na powierzchni | -
132 | ZAB-REPEL | Gatunki liściaste – opis sposobu zabezpieczenia | Zabezpieczyć ostatni przyrost i pączek szczytowy na długości ok. 10 cm ostatniego przyrostu ewentualnie cały pierwszy okółek. Zabezpieczeniu podlega nie mniej niz 50% drzewek równomiernie rozmieszczonych na powierzchni uprawy | -
132 | ZAB-REPEL | Maksymalna odległość od miejsca odbioru środka ochrony roślin | 22 | km
132 | ZAB-REPEL | Maksymalna odległość od miejsca zwrotu opakowań po środku ochrony roślin | 22 | km
132 | ZAB-REPEL | Maksymalna odległość od punktu poboru wody | 22 | km
134 | ZAB-MCHRN | Maksymalna odległość od miejsca odbioru środka ochrony roślin | 22 | km
134 | ZAB-MCHRN | Maksymalna odległość od miejsca zwrotu opakowań po środku ochrony roślin | 22 | km
134 | ZAB-MCHRN | Maksymalna odległość od punktu poboru wody | 22 | km
135 | ZAB-MCHRG | Maksymalna odległość od miejsca odbioru środka ochrony roślin | - | km
135 | ZAB-MCHRG | Maksymalna odległość od miejsca zwrotu opakowań po środku ochrony roślin | - | km
135 | ZAB-MCHRG | Maksymalna odległość od punktu poboru wody | - | km
136 | ZAB-RYS | Ilość okółków do zabezpieczenia | - | szt
137 | ZAB-OSLZG | Maksymalna odległość dowozu osłonek | - | km
137 | ZAB-OSLZG | Maksymalna odległość dowozu drewna na paliki | - | km
137 | ZAB-OSLZG | Maksymalna odległość zwiezienia niewykorzystanych materiałów | - | km
138 | ZAB-OSŁON | Maksymalna odległość dowozu osłonek | - | km
138 | ZAB-OSŁON | Maksymalna odległość dowozu drewna na paliki | - | km
138 | ZAB-OSŁON | Maksymalna odległość zwiezienia niewykorzystanych materiałów | - | km
138 | ZAB-OSŁON | 5 | - | cm (+/- 10%)
139 | ZAB-OSŁZD | Maksymalna odległość zwiezienia zdjętych osłonek | 5 | km
140 | ZAB-UPAL | Opis parametrów drewna do przerobu na paliki, które zapewni zamawiający | - | -
140 | ZAB-UPAL | Długość palika | - | cm (+/- 10%)
140 | ZAB-UPAL | Maksymalna odległość dowozu palików | 5 | km
140 | ZAB-UPAL | Maksymalna odległość zwiezienia niewykorzystanych materiałów | - | km
141 | ZAB SIAT | Ilość słupków wokół sadzonki | - | szt.
141 | ZAB SIAT | Długość palika | - | cm (+/- 10%)
141 | ZAB SIAT | Wymagania techniczne skobli | - | -
141 | ZAB SIAT | Wymagana ilość skobli | - | kg/tszt
141 | ZAB SIAT | Wymagania techniczne gwoździ | - | -
141 | ZAB SIAT | Wymagana ilość gwoździ | - | kg/tszt
142 | GRODZ-SN | Maksymalna odległość dowozu siatki grodzeniowej i drutu nośnego | 22 | km
142 | GRODZ-SN | Maksymalna odległość dowozu słupków | 5 | km
142 | GRODZ-SN | Maksymalna odległość dowozu żerdzi | - | km
142 | GRODZ-SN | Odległość między słupkami | 5 | m (+/- 0,5 m),
142 | GRODZ-SN | Maksymalna odległość zwiezienia niewykorzystanych materiałów | 22 | km
142 | GRODZ-SN | Sposób zabezpieczenia słupka przed zgnilizną | - | -
142 | GRODZ-SN | Sposób umocowania siatki do słupa naciągowego | Owinięcie siatki wokół słupka na całym obwodzie oraz przytwierdzenia siatki skoblami/gwoździami | -
142 | GRODZ-SN | Sposób umocowania siatki do gruntu | Odpowiednie naprężenie siatki oraz drobna niwelacja powierzchni styku, przytwierdzenie do gruntu pomiędzy słupkami w minimum 1 miejscu | -
142 | GRODZ-SN | Wymagania techniczne skobli | Ocynkowane | -
142 | GRODZ-SN | Wymagania techniczne gwoździ | Ocynkowane | -
142 | GRODZ-SN | Wymagana ilość skobli | Ok. 1kg na 1 HM | kg/hm
142 | GRODZ-SN | Wymagana ilość gwoździ | Ok. 0,5kg na 1HM | kg/hm
142 | GRODZ-SN | Wymagana głębokość wkopania słupków | 60 | cm (+/- 5%)
142 | GRODZ-SN | Wymagana wysokość grodzenia | 2 | m
142 | GRODZ-SN | Minimalna średnica słupka w cieńszym końcu | 12 | cm
142 | GRODZ-SN | Maksymalna średnica słupka w cieńszym końcu | 25 | cm
142 | GRODZ-SN | Długość słupka | 2.6 | m
143 | GRODZ-SG | Maksymalna odległość dowozu siatki grodzeniowej i drutu nośnego | - | km
143 | GRODZ-SG | Maksymalna odległość dowozu słupków | - | km
143 | GRODZ-SG | Maksymalna odległość dowozu żerdzi | - | km
143 | GRODZ-SG | Odległość między słupkami | - | m (+/- 0,5 m),
143 | GRODZ-SG | Maksymalna odległość zwiezienia niewykorzystanych materiałów | - | km
143 | GRODZ-SG | Sposób zabezpieczenia słupka przed zgnilizną | - | -
143 | GRODZ-SG | Sposób umocowania siatki do słupa naciągowego | - | -
143 | GRODZ-SG | Sposób umocowania siatki do gruntu | - | -
143 | GRODZ-SG | Wymagania techniczne skobli | - | -
143 | GRODZ-SG | Wymagania techniczne gwoździ | - | -
143 | GRODZ-SG | Wymagana ilość skobli | - | kg/hm
143 | GRODZ-SG | Wymagana ilość gwoździ | - | kg/hm
143 | GRODZ-SG | Wymagana głębokość wkopania słupków | - | cm (+/- 5%)
143 | GRODZ-SG | Wymagana wysokość grodzenia | - | m
143 | GRODZ-SG | Minimalna średnica słupka w cieńszym końcu | - | cm
143 | GRODZ-SG | Maksymalna średnica słupka w cieńszym końcu | - | cm
143 | GRODZ-SG | Długość słupka | - | m
144 | GRODZ-SRN | Maksymalna odległość dowozu siatki grodzeniowej i drutu nośnego | 5 | km
144 | GRODZ-SRN | Maksymalna odległość dowozu słupków | 5 | km
144 | GRODZ-SRN | Maksymalna odległość dowozu żerdzi | - | km
144 | GRODZ-SRN | Odległość między słupkami | 5 | m (+/- 0,5 m),
144 | GRODZ-SRN | Maksymalna odległość zwiezienia niewykorzystanych materiałów | 5 | km
144 | GRODZ-SRN | Sposób zabezpieczenia słupka przed zgnilizną | - | -
144 | GRODZ-SRN | Sposób umocowania siatki do słupa naciągowego | Owinięcie siatki wokół słupka na całym obwodzie oraz przytwierdzenia siatki skoblami/gwoździami | -
144 | GRODZ-SRN | Sposób umocowania siatki do gruntu | Odpowiednie naprężenie siatki oraz drobna niwelacja powierzchni styku, przytwierdzenie do gruntu pomiędzy słupkami w minimum 1 miejscu | -
144 | GRODZ-SRN | Wymagania techniczne skobli | Ocynkowane | -
144 | GRODZ-SRN | Wymagania techniczne gwoździ | Ocynkowane | -
144 | GRODZ-SRN | Wymagana ilość skobli | Ok. 1kg na 1HM | kg/hm
144 | GRODZ-SRN | Wymagana ilość gwoździ | Ok. 0,5kg na 1HM | kg/hm
144 | GRODZ-SRN | Wymagana głębokość wkopania słupków | 60 | cm (+/- 5%)
144 | GRODZ-SRN | Wymagana wysokość grodzenia | 2 | m
144 | GRODZ-SRN | Minimalna średnica słupka w cieńszym końcu | 12 | cm
144 | GRODZ-SRN | Maksymalna średnica słupka w cieńszym końcu | 25 | cm
144 | GRODZ-SRN | Długość słupka | 2.6 | m
145 | GRODZ-SRG | Maksymalna odległość dowozu siatki grodzeniowej i drutu nośnego | - | km
145 | GRODZ-SRG | Maksymalna odległość dowozu słupków | - | km
145 | GRODZ-SRG | Maksymalna odległość dowozu żerdzi | - | km
145 | GRODZ-SRG | Odległość między słupkami | - | m (+/- 0,5 m),
145 | GRODZ-SRG | Maksymalna odległość zwiezienia niewykorzystanych materiałów | - | km
145 | GRODZ-SRG | Sposób zabezpieczenia słupka przed zgnilizną | - | -
145 | GRODZ-SRG | Sposób umocowania siatki do słupa naciągowego | - | -
145 | GRODZ-SRG | Sposób umocowania siatki do gruntu | - | -
145 | GRODZ-SRG | Wymagania techniczne skobli | - | -
145 | GRODZ-SRG | Wymagania techniczne gwoździ | - | -
145 | GRODZ-SRG | Wymagania ilość skobli | - | kg/hm
145 | GRODZ-SRG | Wymagania ilość gwoździ | - | kg/hm
145 | GRODZ-SRG | Wymagana głębokość wkopania słupków | - | cm (+/- 5%)
145 | GRODZ-SRG | Wymagana wysokość grodzenia | - | m
145 | GRODZ-SRG | Minimalna średnica słupka w cieńszym końcu | - | cm
145 | GRODZ-SRG | Maksymalna średnica słupka w cieńszym końcu | - | cm
145 | GRODZ-SRG | Długość słupka | - | m
146 | GRODZ-SZY | Wymiary żerdzi (długość, średnica) | - | cm (+/- 10%)
146 | GRODZ-SZY | Wymiary słupków (długość, średnica ckbk) | - | cm (+/- 10%)
146 | GRODZ-SZY | Wymagana głębokość wkopania słupka | - | cm (+/- 10%)
146 | GRODZ-SZY | Wymagany odstęp pomiędzy wkopanymi słupkami | - | m (+/- 10%)
146 | GRODZ-SZY | Wymagany rozmiar skobli ocynkowanych | - | mm
146 | GRODZ-SZY | Wymagana ilość skobli ocynkowanych | - | kg/hm
146 | GRODZ-SZY | Wymagany rozmiar gwoździ ocynkowanych | - | mm
146 | GRODZ-SZY | Wymagana ilość gwoździ ocynkowanych | - | kg/hm
147 | GRODZ-DEM | Maksymalna odległość przewiezienia odzyskanych materiałów | 5 | km
148 | K GRODZEŃ | Maksymalna odległość dowozu siatki grodzeniowej i drutu nośnego | 5 | km
148 | K GRODZEŃ | Sposób zabezpieczenia słupka przed zgnilizną | - | -
148 | K GRODZEŃ | Maksymalna odległość dowozu słupków | 5 | km
148 | K GRODZEŃ | Maksymalna odległość dowozu żerdzi | - | km
148 | K GRODZEŃ | Maksymalna odległość zwiezienia zdemontowanych materiałów | 5 | km
148 | K GRODZEŃ | Opis technologii wykonania nowych słupków | - | -
148 | K GRODZEŃ | Sposób przymocowania siatki | Przybicie siatki min 4 skoblami do słupka, odpowiednie naprężenie siatki oraz drobna niwelacja powierzchni styku, przytwierdzenie do gruntu pomiędzy słupkami w minimum 1 miejscu | -
148 | K GRODZEŃ | Wymagania techniczne skobli | Ocynkowane | -
148 | K GRODZEŃ | Wymagania techniczne gwoździ | Ocynkowane | -
149 | PRZYB-1ŻU | Wymagania techniczne gwoździ | - | -
149 | PRZYB-1ŻU | Maksymalna odległość dowozu żerdzi | - | km
152 | KOR-P | Maksymalna odległość transportu kory do spalenia lub zakopania | - | km
153 | KOR-NISZ | Maksymalna odległość transportu kory do spalenia lub zakopania | - | km
154 | PUŁF | Maksymalna odległość dowozu materiałów (palików, drutu i pułapek feromonowych) | 5 | km
154 | PUŁF | Maksymalna odległość zwiezienia zdemontowanych pułapek |  | km
155 | PUŁ-RYJ | Maksymalna odległość dowozu materiałów (krążków, chrustu lub wałków) | 1 | km
156 | MO-SSP | Maksymalna odległość od miejsca odbioru środka ochrony roślin | - | km
156 | MO-SSP | Maksymalna odległość od miejsca zwrotu opakowań po środku ochrony roślin | - | km
156 | MO-SSP | Maksymalna odległość od punkt poboru wody | - | km
162 | ZW-ZRĘB | Udział pozostałości drzewnych (M+S) w stosunku do pozyskanej grubizny | - | %
163 | KOR-DRWI | Maksymalna odległość transportu kory do spalenia lub zakopania | - | km
165 | SMAR-PBIO | Maksymalna odległość od miejsca odbioru preparatu | - | km
165 | SMAR-PBIO | Maksymalna odległość od miejsca zwrotu opakowań po preparacie | - | km
165 | SMAR-PBIO | Maksymalna odległość od punkt poboru wody | - | km
166 | SMAR-MECH | Maksymalna odległość od miejsca odbioru preparatu | - | km
166 | SMAR-MECH | Maksymalna odległość od miejsca zwrotu opakowań po preparacie | - | km
166 | SMAR-MECH | Maksymalna odległość od punkt poboru wody | - | km
167 | ZAW-BUD | Wysokość przymocowania budki lęgowej | - | m
167 | ZAW-BUD | Sposób przymocowania budki lęgowej | - | -
167 | ZAW-BUD | Materiał do przymocowania budek | - | -
168 | NAPR-BUD | Wymagania techniczne gwoździ | - | -
168 | NAPR-BUD | Maksymalna odległość dojazdu do budek | - | km
169 | CZYSZ-BUD | Opis materiału do budek | - | -
169 | CZYSZ-BUD | Maksymalna odległość dojazdu do budek | - | km
188 | OPR-SC | Maksymalna odległość od miejsca odbioru środka ochrony roślin | - | km
188 | OPR-SC | Maksymalna odległość od miejsca zwrotu opakowań po środku chemicznym | - | km
189 | OPR-SCA | Maksymalna odległość od miejsca odbioru środka ochrony roślin | - | km
189 | OPR-SCA | Maksymalna odległość od miejsca zwrotu opakowań po środku chemicznym | - | km
190 | OPR-PPALA | Maksymalna odległość od miejsca odbioru środka ochrony roślin | - | km
190 | OPR-PPALA | Maksymalna odległość od miejsca zwrotu opakowań po środku chemicznym | - | km
201 | POZ-T | Maksymalna odległość od szkółki do miejsca pozyskania materiału kompostowego | - | km
202 | POZ-Ł | Maksymalna odległość od szkółki do miejsca pozyskania materiału kompostowego | - | km
203 | ZAŁ-T | Maksymalna odległość od szkółki do miejsca pozyskania materiału kompostowego | - | km
204 | ZAŁ-Ł | Maksymalna odległość od szkółki do miejsca pozyskania materiału kompostowego | - | km
205 | ZAŁ-KOMP | Maksymalna odległość od szkółki do miejsca pozyskania materiału kompostowego | - | km
206 | GRAB-R | Maksymalna odległość transportu materiału | - | km
208 | ZB-KAM | Maksymalna odległość wywiezienia kamieni | - | km
210 | OSŁ-ATM | Rodzaj stosowanych osłon | - | -
211 | OSŁ-REG | Rodzaj stosowanych osłon | - | -
216 | POZ-P | Rodzaj pozyskiwanych pędów | - | -
216 | POZ-P | Maksymalna odległość pozyskiwania pędów od szkółki | - | km
223 | NAW-MINEC | Maksymalna odległość dowozu nawozów mineralnych | - | km
224 | SIEW-KC | Maksymalna odległość dowozu kompostu lub ścioły | - | km
225 | SIEW-NC | Maksymalna odległość dowozu nawozów | - | km
226 | SIEW-WAP | Maksymalna odległość dowozu wapna | - | km
227 | NAW-MIND | Maksymalna odległość dowozu nawozów dolistnych | - | km
228 | SIEW-OC | Maksymalna odległość dowozu obornika | - | km
245 | PIEL-RN | Maksymalna odległość wywiezienia usuniętych roślin | - | km
246 | PIEL-RN1 | Maksymalna odległość wywiezienia usuniętych roślin | - | km
247 | PIEL-P | Maksymalna odległość wywiezieniausuniętych roślin | - | km
248 | PIEL-P1 | Maksymalna odległość wywiezieniausuniętych roślin | - | km
249 | PRZER-NAS | Maksymalna odległość wywiezieniausuniętych roślin | - | km
268 | POZ-Ś | Maksymalna odległość od szkółki do miejsca pozyskania materiału kompostowego (ścioły) | - | km
269 | ZAŁ-Ś TR | Maksymalna odległość od szkółki do miejsca pozyskania materiału kompostowego (ścioły) | - | km
271 | SPUL-O | Maksymalna odległość wywiezienia usuniętych roślin | - | km
272 | SPUL-R | Maksymalna odległość wywiezienia usuniętych roślin | - | km
273 | SPUL-R1 | Maksymalna odległość wywiezienia usuniętych roślin | - | km
294 | ROZS-SUBS | Wymagana ilość rozsiewanego substratu | - | m3/ar
306 | WYJ 1R | Maksymalna odległość dowozu do miejsca tymczasowego przechowywania | - | km
306 | WYJ 1R | Maksymalna odległość wywozu odpadów sadzonek | - | km
306 | WYJ 1R | Rodzaje (gatunki) sadzonek podlegające wiązaniu w pęczki | - | -
307 | WYJ 2-3L | Maksymalna odległość dowozu do miejsca tymczasowego przechowywania | - | km
307 | WYJ 2-3L | Maksymalna odległość wywozu odpadów sadzonek | - | km
307 | WYJ 2-3L | Rodzaje (gatunki) sadzonek podlegające wiązaniu w pęczki | - | -
308 | WYJ 4-5L | Maksymalna odległość dowozu do miejsca tymczasowego przechowywania | - | km
308 | WYJ 4-5L | Maksymalna odległość wywozu odpadów sadzonek | - | km
308 | WYJ 4-5L | Rodzaje (gatunki) sadzonek podlegające wiązaniu w pęczki | - | -
309 | WYJ WFORM | Maksymalna odległość dowozu do miejsca tymczasowego przechowywania | - | km
309 | WYJ WFORM | Maksymalna odległość wywozu odpadów sadzonek | - | km
309 | WYJ WFORM | Rodzaje (gatunki) sadzonek podlegające wiązaniu w pęczki | - | -
327 | WYW-GRZ | Wysokość wywyższenia | - | mm (+/- 10%)
327 | WYW-GRZ | Szerokość grzędy | - | mm (+/- 10%)
329 | ŻEL-1 | Maksymalna odległość od miejsca odbioru środka (żelu) | - | km
329 | ŻEL-1 | Maksymalna odległość od miejsca zwrotu opakowań po środku (żelu) | - | km
329 | ŻEL-1 | Maksymalna odległość od punktu poboru wody | - | km
330 | ŻEL-2 | Maksymalna odległość od miejsca odbioru środka (żelu) | - | km
330 | ŻEL-2 | Maksymalna odległość od miejsca zwrotu opakowań po środku (żelu) | - | km
330 | ŻEL-2 | Maksymalna odległość od punkt poboru wody | - | km
331 | ŻEL-IL | Maksymalna odległość od miejsca odbioru środka (żelu) | - | km
331 | ŻEL-IL | Maksymalna odległość od miejsca zwrotu opakowań po środku (żelu) | - | km
331 | ŻEL-IL | Maksymalna odległość od punktu poboru wody | - | km
337 | PRZER-DON | Maksymalna odległość transportu usuniętych roślin | - | km
338 | N-ZSGDNSO | Maksymalna odległość miejsca zbioru szyszek od magazynu | - | km
339 | N-ZSGDNŚW | Maksymalna odległość miejsca zbioru szyszek od magazynu | - | km
340 | N-ZSGDNMD | Maksymalna odległość miejsca zbioru szyszek od magazynu | - | km
341 | N-ZSPLN | Maksymalna odległość miejsca zbioru szyszek od magazynu | - | km
342 | N-ZSGDNPO | Maksymalna odległość miejsca zbioru szyszek od magazynu | - | km
342 | N-ZSGDNPO | Opis gatunków pozostałych drzewostanów nasiennych | - | -
343 | N-ZSDNSO | Maksymalna odległość miejsca zbioru szyszek od magazynu | - | km
344 | N-ZSDNŚW | Maksymalna odległość miejsca zbioru szyszek od magazynu | - | km
345 | N-ZSDNMD | Maksymalna odległość miejsca zbioru szyszek od magazynu | - | km
346 | N-ZSDNJD | Maksymalna odległość miejsca zbioru szyszek od magazynu | - | km
347 | N-ZSDMSO | Maksymalna odległość miejsca zbioru szyszek od magazynu | - | km
348 | N-ZSDMŚW | Maksymalna odległość miejsca zbioru szyszek od magazynu | - | km
349 | N-ZSDMMD | Maksymalna odległość miejsca zbioru szyszek od magazynu | - | km
350 | N-ZSDMJD | Maksymalna odległość miejsca zbioru szyszek od magazynu | - | km
351 | N-ZSPNSO | Maksymalna odległość miejsca zbioru szyszek od magazynu | - | km
352 | N-ZSPNŚW | Maksymalna odległość miejsca zbioru szyszek od magazynu | - | km
353 | N-ZSPNMD | Maksymalna odległość miejsca zbioru szyszek od magazynu | - | km
354 | N-ZSPNJD | Maksymalna odległość miejsca zbioru szyszek od magazynu | - | km
355 | N-ZSPUNSO | Maksymalna odległość miejsca zbioru szyszek od magazynu | - | km
356 | N-ZSPUNŚW | Maksymalna odległość miejsca zbioru szyszek od magazynu | - | km
357 | N-ZSPUNMD | Maksymalna odległość miejsca zbioru szyszek od magazynu | - | km
358 | N-ZSPUNJD | Maksymalna odległość miejsca zbioru szyszek od magazynu | - | km
359 | ZB-OCENA | Maksymalna odległość miejsca zbioru szyszek od magazynu | - | km
360 | ZB-NASDB | Maksymalna odległość miejsca zbioru nasion od magazynu | - | km
361 | ZB-NASBK | Maksymalna odległość miejsca zbioru nasion od magazynu | - | km
362 | ZB-NASBRZ | Maksymalna odległość miejsca zbioru nasion od magazynu | - | km
363 | ZB-NASLP | Maksymalna odległość miejsca zbioru nasion od magazynu | - | km
364 | ZB-NASGB | Maksymalna odległość miejsca zbioru nasion od magazynu | - | km
365 | ZB-NASWZ | Maksymalna odległość miejsca zbioru nasion od magazynu |  | km
366 | ZB-NASOL | Maksymalna odległość miejsca zbioru nasion od magazynu | - | km
367 | ZB-NASCZR | Maksymalna odległość miejsca zbioru nasion od magazynu | - | km
368 | ZB-NASKL | Maksymalna odległość miejsca zbioru nasion od magazynu | - | km
369 | ZB-NASP | Opis pozostałych gatunków do zbioru nasion | - | -
369 | ZB-NASP | Maksymalna odległość miejsca zbioru nasion od magazynu | - | km

## Pakiet XI
Załącznik nr 3.2 do SWZ
Tabela parametrów
Nr pozycji | Kod czynności do rozliczenia | Opis parametru | Wartość | Jednostka miary
OSTWPL
6 | WYK SZLG | Minimalna szerokość odspojenia gruntu | - | m
6 | WYK SZLG | Nachylenie poprzeczne powierzchni szlaku do | - | %
6 | WYK SZLG | Nachylenie podłużne powierzchni szlaku do | - | %
6 | WYK SZLG | Minimalna odległość pomiędzy spływkami | - | m
7 | REM SZLZR | Minimalna odległość pomiędzy spływkami | - | m
8 | WYK SZLN | Minimalna szerokość odspojenia gruntu | - | m
10 | WYK-DYL | Odległość dowozu drewna | - | km
10 | WYK-DYL | Ilość gwoździ | - | kg/mb dylowanki
10 | WYK-DYL | Wymagania techniczne gwoździ | - | -
10 | WYK-DYL | Ilość śrub | - | kg/mb dylowanki
10 | WYK-DYL | Wymagania techniczne śrub | - | -
10 | WYK-DYL | Ilość klamer | - | kg/mb dylowanki
10 | WYK-DYL | Wymagania techniczne klamer | - | -
11 | WYK-DBL | Odległość dowozu drewna | - | km
11 | WYK-DBL | Ilość gwoździ | - | kg/mb dylowanki
11 | WYK-DBL | Wymagania techniczne gwoździ | - | -
11 | WYK-DBL | Ilość śrub | - | kg/mb dylowanki
11 | WYK-DBL | Wymagania techniczne śrub | - | -
11 | WYK-DBL | Ilość klamer | - | kg/mb dylowanki
11 | WYK-DBL | Wymagania techniczne klamer | - | -
14 | PORZ MECH | Udział pozostałości drzewnych (M+S) w stosunku do pozyskanej grubizny |  | %
14 | PORZ MECH | Maksymalna odległość wywozu pozostałości drzewnych |  | km
17 | PORZ-ROZD | Udział pozostałości drzewnych (M+S) w stosunku do pozyskanej grubizny | - | %
18 | PORZ-STOS | Udział pozostałości drzewnych (M+S) w stosunku do pozyskanej grubizny |  | %
18 | PORZ-STOS | Maksymalna odległość wynoszenia pozostałości drzewnych |  | m
19 | PORZ-SPAL | Udział pozostałości drzewnych (M+S) w stosunku do pozyskanej grubizny | - | %
26 | SPY | Maksymalna odległość spychania karp | - | m
27 | WYC | Maksymalna odległość spychania karp | - | m
28 | WYK | Maksymalna odległość spychania karp | - | m
29 | KARPS | Maksymalna odległość wywozu wykarczowanych pniaków | - | km
30 | KARŚWBP | Maksymalna odległość wywozu wykarczowanych pniaków | - | km
31 | KARŚWZP | Maksymalna odległość wywozu wykarczowanych pniaków | - | km
33 | OBAL-SŚW | Maksymalna odległość usunięcia (zrywki) obalonych drzew | - | m
34 | OBAL-SIG | Maksymalna odległość usunięcia (zrywki) obalonych drzew | - | m
35 | OBAL-SLG | Maksymalna odległość usunięcia (zrywki) obalonych drzew | - | m
36 | OBAL-MŚW | Maksymalna odległość usunięcia (zrywki) obalonych drzew | - | m
37 | OBAL-MIG | Maksymalna odległość usunięcia (zrywki) obalonych drzew | - | m
38 | OBAL-MLG | Maksymalna odległość usunięcia (zrywki) obalonych drzew | - | m
39 | ROZDR-PP | Maksymalna długość pozostałości po rozdrabnianiu | 100 | cm
40 | ROZDR-PDR | Maksymalna długość pozostałości po rozdrabnianiu | 100 | cm
41 | ROZDR-PGL | Maksymalna długość pozostałości po rozdrabnianiu | - | cm
42 | ROZME-DRZ | Maksymalna długość pozostałości po rozdrabnianiu | - | cm
43 | ROZME-KRZ | Maksymalna długość pozostałości po rozdrabnianiu | - | cm
47 | OPR-UC | Maksymalna odległość od miejsca odbioru środka ochrony roślin | - | km
47 | OPR-UC | Maksymalna odległość od miejsca zwrotu opakowań po środku ochrony roślin | - | km
47 | OPR-UC | Maksymalna odległość od punktu poboru wody | - | km
48 | OPR-PSPAL | Maksymalna odległość od miejsca odbioru środka ochrony roślin | - | km
48 | OPR-PSPAL | Maksymalna odległość od miejsca zwrotu opakowań po środku ochrony roślin | - | km
48 | OPR-PSPAL | Maksymalna odległość od punktu poboru wody | - | km
49 | OPR-OCHRO | Maksymalna odległość od miejsca odbioru środka ochrony roślin | - | km
49 | OPR-OCHRO | Maksymalna odległość od miejsca zwrotu opakowań po środku ochrony roślin | - | km
49 | OPR-OCHRO | Maksymalna odległość od punktu poboru wody | - | km
50 | OPR-DCP | Maksymalna odległość od miejsca odbioru środka ochrony roślin | - | km
50 | OPR-DCP | Maksymalna odległość od miejsca zwrotu opakowań po środku ochrony roślin | - | km
50 | OPR-DCP | Maksymalna odległość od punktu poboru wody | - | km
51 | ORKA-UG | Minimalna głębokość pełnej orki | - | cm
55 | WYK-PASR | Minimalna szerokość pasa | - | cm
55 | WYK-PASR | Odległość pomiędzy środkami pasów | - | m (+/- 10%)
55 | WYK-PASR | Minimalna ilość miejsc pomiaru szerokości pasa | - | szt./km
56 | WYK-PASK | Odległość pomiędzy środkami pasów | - | m (+/- 10%)
57 | WYK-PASKO | Odległość pomiędzy środkami pasów | - | m (+/- 10%)
66 | PRZ-TALSA | Minimalna głębokość przekopania i spulchnienia gleby | - | cm
67 | PRZ-PL12 | Minimalna głębokość przekopania i spulchnienia gleby | - | cm
68 | PRZ-PL22 | Minimalna głębokość przekopania i spulchnienia gleby | - | cm
69 | WYK KOPC | Więźba (odległości pomiędzy środkami sąsiednich kopczyków) | - | m (+/- 10%)
69 | WYK KOPC | Wymiary kopczyków | - | cm
70 | WYK-PLWY | Więźba (odległości pomiędzy środkami sąsiednich placówek) | - | m (+/- 10%)
71 | WYK-RABAT | Odległość pomiędzy środkami rabatowałków | - | m (+/- 20%)
71 | WYK-RABAT | Minimalna wysokość rabatowałka | - | cm
71 | WYK-RABAT | Minimalna szerokość u podstawy rabatowałka | - | cm
72 | WYK-DOŁRM | Więźba (odległości pomiędzy środkami sąsiednich dołków) | - | m (+/- 10%)
73 | WYK-PASCZ | Odległość pomiędzy środkami bruzd | 1.5 | m (+/- 10%)
73 | WYK-PASCZ | Minimalna szerokość bruzdy | 70 | cm
74 | WYK-PA5CZ | Odległość pomiędzy środkami bruzd | 1.5 | m (+/- 10%)
74 | WYK-PA5CZ | Minimalna szerokość bruzdy | 70 | cm
75 | WYK-PASCP | Odległość pomiędzy środkami bruzd | 1.5 | m (+/- 10%)
75 | WYK-PASCP | Minimalna szerokość bruzdy | 70 | cm
76 | WYK-PWA | Odległość pomiędzy środkami bruzd | - | m (+/- 10%)
76 | WYK-PWA | Minimalna szerokość bruzdy | - | cm
76 | WYK-PWA | Minimalna wysokość naoranego wałka (wywyższenie dna bruzdy) | - | cm
77 | WYK-P5WA | Odległość pomiędzy środkami bruzd | - | m (+/- 10%)
77 | WYK-P5WA | Minimalna szerokość bruzdy | - | cm
77 | WYK-P5WA | Minimalna wysokość naoranego wałka (wywyższenie dna bruzdy) | - | cm
78 | WYK-POGCZ | Odległość pomiędzy środkami bruzd |  | m (+/- 10%)
78 | WYK-POGCZ | Minimalna szerokość bruzdy |  | cm
79 | WYK-P5GCP | Odległość pomiędzy środkami bruzd | - | m (+/- 10%)
79 | WYK-P5GCP | Minimalna szerokość bruzdy | - | cm
80 | WYK-FRECZ | Odległość pomiędzy środkami pasów | - | m (+/- 10%)
80 | WYK-FRECZ | Minimalna szerokość pasa | - | cm
80 | WYK-FRECZ | Minimalna głębokość spulchnienia gleby na pasach | - | cm
81 | WAŁ KROK | Szerokość pasa | - | cm (+/- 10%)
81 | WAŁ KROK | Długość robocza pasa | - | m (+/- 10%)
81 | WAŁ KROK | Rozstaw pasów | - | m (+/- 10%)
82 | NAT-WPGBT | Szerokość pasa | - | cm (+/- 10%)
82 | NAT-WPGBT | Długość robocza pasa | - | m (+/- 10%)
82 | NAT-WPGBT | Rozstaw pasów | - | m (+/- 10%)
83 | WYK-FREZ | Odległość pomiędzy środkami pasów | - | m (+/- 10%)
83 | WYK-FREZ | Minimalna szerokość pasów | - | cm
83 | WYK-FREZ | Minimalna głębokość spulchnienia pasów | - | cm
84 | WYK-FREZ2 | Odległość pomiędzy środkami pasów | - | m (+/- 10%)
84 | WYK-FREZ2 | Minimalna szerokość pasów | - | cm
85 | WYK WAŁK | Odległość pomiędzy środkami wałków | 1.5 | m (+/- 10%)
85 | WYK WAŁK | Minimalna wysokość wałka | 30 | cm
88 | SPUL-UC | Minimalna głębokość spulchnienia gleby | - | cm
88 | SPUL-BC | Minimalna głębokość spulchnienia gleby | - | cm
90 | SPUL-GZ | Minimalna głębokość spulchnienia gleby | - | cm
91 | WYK-DOŁŚW | Więźba (odległości pomiędzy środkami sąsiednich dołków) | - | m (+/- 10%)
91 | WYK-DOŁŚW | Minimalne wymiary dołków (głębokość/średnica) | - | cm
92 | WYK-DOŁŚS | Więźba (odległości pomiędzy środkami sąsiednich dołków) | - | m (+/- 10%)
92 | WYK-DOŁŚS | Minimalne wymiary dołków (głębokość/średnica) | - | cm
93 | WYK-DOL-C | Więźba (odległości pomiędzy środkami sąsiednich dołków) | - | m (+/- 10%)
93 | WYK-DOL-C | Minimalne wymiary dołków (głębokość/średnica) | - | cm
96 | WYK-RAB1 | Odległość pomiędzy środkami rabatowałków | - | m (+/- 20%)
97 | WYK-RAB2 | Odległość pomiędzy środkami rabatowałków | - | m (+/- 20%)
96 | WYK-RAB1 | Minimalne rozmiary rabatowałków (wysokość/szerokość) | - | cm
97 | WYK-RAB2 | Minimalne rozmiary rabatowałków (wysokość/szerokość) | - | cm
98 | WAŁ-WUP2P | Ilość talerzy | - | tszt/ha (+/- 10%),
98 | WAŁ-WUP2P | Odległości między sąsiadującymi rzędami talerzy | - | m (+/- 5%)
99 | GLEB-WT | Odstęp między placówkami | - | m (+/- 10%)
99 | GLEB-WT | Rozstaw pasów placówek | - | m (+/- 10%)
101 | SADZ 1R | Wymagane narzędzia ręczne | kostur | -
102 | SADZ WIEL | Wymagane narzędzia ręczne | sztychówka | -
104 | SADZ POP | Wymagane narzędzia ręczne | sztychówka | -
105 | SAD-BRYŁ | Wymiary bryłki | Długość 18 | cm
Średnica 5
106 | POP-BRYŁ | Wymiary bryłki | Długość 18 | cm
Średnica 5
110 | DOW-SADZ | Maksymalna odległość transportu sadzonek | 1 | km
111 | SIEW-RCP | Maksymalna odległość transportu nasion i zaprawy | - | km
112 | SIEW-KDB | Odległość pomiędzy kupkami żołędzi | - | cm
112 | SIEW-KDB | Maksymalna odległość transportu nasion | - | km
114 | SIEW-ME | Odległość pomiędzy środkami bruzd | - | m (+/- 10%)
125 | OPR-CHWAS | Maksymalna odległość od miejsca odbioru środka ochrony roślin | - | km
125 | OPR-CHWAS | Maksymalna odległość od miejsca zwrotu opakowań po środku ochrony roślin | - | km
125 | OPR-CHWAS | Maksymalna odległość od punktu poboru wody | - | km
132 | ZAB-REPEL | So – opis sposobu zabezpieczenia | Należy zabezpieczyć igły otaczające pączek szczytowy na ok. 10 cm ostatniego przyrostu na nie mniej niż 50 % drzewek, równomiernie rozmieszczonych na powierzchni | -
132 | ZAB-REPEL | Pozostałe gatunki iglaste – opis sposobu zabezpieczenia | Należy zabezpieczyć igły otaczające pączek szczytowy na ok. 10 cm ostatniego przyrostu na nie mniej niż 80 % drzewek, równomiernie rozmieszczonych na powierzchni | -
132 | ZAB-REPEL | Gatunki liściaste – opis sposobu zabezpieczenia | Zabezpieczyć ostatni przyrost i pączek szczytowy na długości ok. 10 cm ostatniego przyrostu ewentualnie cały pierwszy okółek. Zabezpieczeniu podlega nie mniej niz 50% drzewek równomiernie rozmieszczonych na powierzchni uprawy | -
132 | ZAB-REPEL | Maksymalna odległość od miejsca odbioru środka ochrony roślin | 11 | km
132 | ZAB-REPEL | Maksymalna odległość od miejsca zwrotu opakowań po środku ochrony roślin | 11 | km
132 | ZAB-REPEL | Maksymalna odległość od punktu poboru wody | 11 | km
134 | ZAB-MCHRN | Maksymalna odległość od miejsca odbioru środka ochrony roślin | 11 | km
134 | ZAB-MCHRN | Maksymalna odległość od miejsca zwrotu opakowań po środku ochrony roślin | 11 | km
134 | ZAB-MCHRN | Maksymalna odległość od punktu poboru wody | 11 | km
135 | ZAB-MCHRG | Maksymalna odległość od miejsca odbioru środka ochrony roślin | - | km
135 | ZAB-MCHRG | Maksymalna odległość od miejsca zwrotu opakowań po środku ochrony roślin | - | km
135 | ZAB-MCHRG | Maksymalna odległość od punktu poboru wody | - | km
136 | ZAB-RYS | Ilość okółków do zabezpieczenia | - | szt
137 | ZAB-OSLZG | Maksymalna odległość dowozu osłonek | - | km
137 | ZAB-OSLZG | Maksymalna odległość dowozu drewna na paliki | - | km
137 | ZAB-OSLZG | Maksymalna odległość zwiezienia niewykorzystanych materiałów | - | km
138 | ZAB-OSŁON | Maksymalna odległość dowozu osłonek | - | km
138 | ZAB-OSŁON | Maksymalna odległość dowozu drewna na paliki | - | km
138 | ZAB-OSŁON | Maksymalna odległość zwiezienia niewykorzystanych materiałów | - | km
138 | ZAB-OSŁON | 5 | - | cm (+/- 10%)
139 | ZAB-OSŁZD | Maksymalna odległość zwiezienia zdjętych osłonek | 5 | km
140 | ZAB-UPAL | Opis parametrów drewna do przerobu na paliki, które zapewni zamawiający | - | -
140 | ZAB-UPAL | Długość palika | - | cm (+/- 10%)
140 | ZAB-UPAL | Maksymalna odległość dowozu palików | 5 | km
140 | ZAB-UPAL | Maksymalna odległość zwiezienia niewykorzystanych materiałów | - | km
141 | ZAB SIAT | Ilość słupków wokół sadzonki | - | szt.
141 | ZAB SIAT | Długość palika | - | cm (+/- 10%)
141 | ZAB SIAT | Wymagania techniczne skobli | - | -
141 | ZAB SIAT | Wymagana ilość skobli | - | kg/tszt
141 | ZAB SIAT | Wymagania techniczne gwoździ | - | -
141 | ZAB SIAT | Wymagana ilość gwoździ | - | kg/tszt
142 | GRODZ-SN | Maksymalna odległość dowozu siatki grodzeniowej i drutu nośnego | 11 | km
142 | GRODZ-SN | Maksymalna odległość dowozu słupków | 5 | km
142 | GRODZ-SN | Maksymalna odległość dowozu żerdzi | - | km
142 | GRODZ-SN | Odległość między słupkami | 5 | m (+/- 0,5 m),
142 | GRODZ-SN | Maksymalna odległość zwiezienia niewykorzystanych materiałów | 11 | km
142 | GRODZ-SN | Sposób zabezpieczenia słupka przed zgnilizną | - | -
142 | GRODZ-SN | Sposób umocowania siatki do słupa naciągowego | Owinięcie siatki wokół słupka na całym obwodzie oraz przytwierdzenia siatki skoblami/gwoździami | -
142 | GRODZ-SN | Sposób umocowania siatki do gruntu | Odpowiednie naprężenie siatki oraz drobna niwelacja powierzchni styku, przytwierdzenie do gruntu pomiędzy słupkami w minimum 1 miejscu | -
142 | GRODZ-SN | Wymagania techniczne skobli | Ocynkowane | -
142 | GRODZ-SN | Wymagania techniczne gwoździ | Ocynkowane | -
142 | GRODZ-SN | Wymagana ilość skobli | Ok. 1kg na 1 HM | kg/hm
142 | GRODZ-SN | Wymagana ilość gwoździ | Ok. 0,5kg na 1HM | kg/hm
142 | GRODZ-SN | Wymagana głębokość wkopania słupków | 60 | cm (+/- 5%)
142 | GRODZ-SN | Wymagana wysokość grodzenia | 2 | m
142 | GRODZ-SN | Minimalna średnica słupka w cieńszym końcu | 12 | cm
142 | GRODZ-SN | Maksymalna średnica słupka w cieńszym końcu | 25 | cm
142 | GRODZ-SN | Długość słupka | 2.6 | m
143 | GRODZ-SG | Maksymalna odległość dowozu siatki grodzeniowej i drutu nośnego | - | km
143 | GRODZ-SG | Maksymalna odległość dowozu słupków | - | km
143 | GRODZ-SG | Maksymalna odległość dowozu żerdzi | - | km
143 | GRODZ-SG | Odległość między słupkami | - | m (+/- 0,5 m),
143 | GRODZ-SG | Maksymalna odległość zwiezienia niewykorzystanych materiałów | - | km
143 | GRODZ-SG | Sposób zabezpieczenia słupka przed zgnilizną | - | -
143 | GRODZ-SG | Sposób umocowania siatki do słupa naciągowego | - | -
143 | GRODZ-SG | Sposób umocowania siatki do gruntu | - | -
143 | GRODZ-SG | Wymagania techniczne skobli | - | -
143 | GRODZ-SG | Wymagania techniczne gwoździ | - | -
143 | GRODZ-SG | Wymagana ilość skobli | - | kg/hm
143 | GRODZ-SG | Wymagana ilość gwoździ | - | kg/hm
143 | GRODZ-SG | Wymagana głębokość wkopania słupków | - | cm (+/- 5%)
143 | GRODZ-SG | Wymagana wysokość grodzenia | - | m
143 | GRODZ-SG | Minimalna średnica słupka w cieńszym końcu | - | cm
143 | GRODZ-SG | Maksymalna średnica słupka w cieńszym końcu | - | cm
143 | GRODZ-SG | Długość słupka | - | m
144 | GRODZ-SRN | Maksymalna odległość dowozu siatki grodzeniowej i drutu nośnego | 5 | km
144 | GRODZ-SRN | Maksymalna odległość dowozu słupków | 5 | km
144 | GRODZ-SRN | Maksymalna odległość dowozu żerdzi | - | km
144 | GRODZ-SRN | Odległość między słupkami | 5 | m (+/- 0,5 m),
144 | GRODZ-SRN | Maksymalna odległość zwiezienia niewykorzystanych materiałów | 5 | km
144 | GRODZ-SRN | Sposób zabezpieczenia słupka przed zgnilizną | - | -
144 | GRODZ-SRN | Sposób umocowania siatki do słupa naciągowego | Owinięcie siatki wokół słupka na całym obwodzie oraz przytwierdzenia siatki skoblami/gwoździami | -
144 | GRODZ-SRN | Sposób umocowania siatki do gruntu | Odpowiednie naprężenie siatki oraz drobna niwelacja powierzchni styku, przytwierdzenie do gruntu pomiędzy słupkami w minimum 1 miejscu | -
144 | GRODZ-SRN | Wymagania techniczne skobli | Ocynkowane | -
144 | GRODZ-SRN | Wymagania techniczne gwoździ | Ocynkowane | -
144 | GRODZ-SRN | Wymagana ilość skobli | Ok. 1kg na 1HM | kg/hm
144 | GRODZ-SRN | Wymagana ilość gwoździ | Ok. 0,5kg na 1HM | kg/hm
144 | GRODZ-SRN | Wymagana głębokość wkopania słupków | 60 | cm (+/- 5%)
144 | GRODZ-SRN | Wymagana wysokość grodzenia | 2 | m
144 | GRODZ-SRN | Minimalna średnica słupka w cieńszym końcu | 12 | cm
144 | GRODZ-SRN | Maksymalna średnica słupka w cieńszym końcu | 25 | cm
144 | GRODZ-SRN | Długość słupka | 2.6 | m
145 | GRODZ-SRG | Maksymalna odległość dowozu siatki grodzeniowej i drutu nośnego | - | km
145 | GRODZ-SRG | Maksymalna odległość dowozu słupków | - | km
145 | GRODZ-SRG | Maksymalna odległość dowozu żerdzi | - | km
145 | GRODZ-SRG | Odległość między słupkami | - | m (+/- 0,5 m),
145 | GRODZ-SRG | Maksymalna odległość zwiezienia niewykorzystanych materiałów | - | km
145 | GRODZ-SRG | Sposób zabezpieczenia słupka przed zgnilizną | - | -
145 | GRODZ-SRG | Sposób umocowania siatki do słupa naciągowego | - | -
145 | GRODZ-SRG | Sposób umocowania siatki do gruntu | - | -
145 | GRODZ-SRG | Wymagania techniczne skobli | - | -
145 | GRODZ-SRG | Wymagania techniczne gwoździ | - | -
145 | GRODZ-SRG | Wymagania ilość skobli | - | kg/hm
145 | GRODZ-SRG | Wymagania ilość gwoździ | - | kg/hm
145 | GRODZ-SRG | Wymagana głębokość wkopania słupków | - | cm (+/- 5%)
145 | GRODZ-SRG | Wymagana wysokość grodzenia | - | m
145 | GRODZ-SRG | Minimalna średnica słupka w cieńszym końcu | - | cm
145 | GRODZ-SRG | Maksymalna średnica słupka w cieńszym końcu | - | cm
145 | GRODZ-SRG | Długość słupka | - | m
146 | GRODZ-SZY | Wymiary żerdzi (długość, średnica) | - | cm (+/- 10%)
146 | GRODZ-SZY | Wymiary słupków (długość, średnica ckbk) | - | cm (+/- 10%)
146 | GRODZ-SZY | Wymagana głębokość wkopania słupka | - | cm (+/- 10%)
146 | GRODZ-SZY | Wymagany odstęp pomiędzy wkopanymi słupkami | - | m (+/- 10%)
146 | GRODZ-SZY | Wymagany rozmiar skobli ocynkowanych | - | mm
146 | GRODZ-SZY | Wymagana ilość skobli ocynkowanych | - | kg/hm
146 | GRODZ-SZY | Wymagany rozmiar gwoździ ocynkowanych | - | mm
146 | GRODZ-SZY | Wymagana ilość gwoździ ocynkowanych | - | kg/hm
147 | GRODZ-DEM | Maksymalna odległość przewiezienia odzyskanych materiałów | 5 | km
148 | K GRODZEŃ | Maksymalna odległość dowozu siatki grodzeniowej i drutu nośnego | 5 | km
148 | K GRODZEŃ | Sposób zabezpieczenia słupka przed zgnilizną | - | -
148 | K GRODZEŃ | Maksymalna odległość dowozu słupków | 5 | km
148 | K GRODZEŃ | Maksymalna odległość dowozu żerdzi | - | km
148 | K GRODZEŃ | Maksymalna odległość zwiezienia zdemontowanych materiałów | 5 | km
148 | K GRODZEŃ | Opis technologii wykonania nowych słupków | - | -
148 | K GRODZEŃ | Sposób przymocowania siatki | Przybicie siatki min 4 skoblami do słupka, odpowiednie naprężenie siatki oraz drobna niwelacja powierzchni styku, przytwierdzenie do gruntu pomiędzy słupkami w minimum 1 miejscu | -
148 | K GRODZEŃ | Wymagania techniczne skobli | Ocynkowane | -
148 | K GRODZEŃ | Wymagania techniczne gwoździ | Ocynkowane | -
149 | PRZYB-1ŻU | Wymagania techniczne gwoździ | - | -
149 | PRZYB-1ŻU | Maksymalna odległość dowozu żerdzi | - | km
152 | KOR-P | Maksymalna odległość transportu kory do spalenia lub zakopania | - | km
153 | KOR-NISZ | Maksymalna odległość transportu kory do spalenia lub zakopania | - | km
154 | PUŁF | Maksymalna odległość dowozu materiałów (palików, drutu i pułapek feromonowych) | 5 | km
154 | PUŁF | Maksymalna odległość zwiezienia zdemontowanych pułapek |  | km
155 | PUŁ-RYJ | Maksymalna odległość dowozu materiałów (krążków, chrustu lub wałków) | 1 | km
156 | MO-SSP | Maksymalna odległość od miejsca odbioru środka ochrony roślin | - | km
156 | MO-SSP | Maksymalna odległość od miejsca zwrotu opakowań po środku ochrony roślin | - | km
156 | MO-SSP | Maksymalna odległość od punkt poboru wody | - | km
162 | ZW-ZRĘB | Udział pozostałości drzewnych (M+S) w stosunku do pozyskanej grubizny | - | %
163 | KOR-DRWI | Maksymalna odległość transportu kory do spalenia lub zakopania | - | km
165 | SMAR-PBIO | Maksymalna odległość od miejsca odbioru preparatu | - | km
165 | SMAR-PBIO | Maksymalna odległość od miejsca zwrotu opakowań po preparacie | - | km
165 | SMAR-PBIO | Maksymalna odległość od punkt poboru wody | - | km
166 | SMAR-MECH | Maksymalna odległość od miejsca odbioru preparatu | - | km
166 | SMAR-MECH | Maksymalna odległość od miejsca zwrotu opakowań po preparacie | - | km
166 | SMAR-MECH | Maksymalna odległość od punkt poboru wody | - | km
167 | ZAW-BUD | Wysokość przymocowania budki lęgowej | - | m
167 | ZAW-BUD | Sposób przymocowania budki lęgowej | - | -
167 | ZAW-BUD | Materiał do przymocowania budek | - | -
168 | NAPR-BUD | Wymagania techniczne gwoździ | - | -
168 | NAPR-BUD | Maksymalna odległość dojazdu do budek | - | km
169 | CZYSZ-BUD | Opis materiału do budek | - | -
169 | CZYSZ-BUD | Maksymalna odległość dojazdu do budek | - | km
188 | OPR-SC | Maksymalna odległość od miejsca odbioru środka ochrony roślin | 13 | km
188 | OPR-SC | Maksymalna odległość od miejsca zwrotu opakowań po środku chemicznym | 13 | km
189 | OPR-SCA | Maksymalna odległość od miejsca odbioru środka ochrony roślin | - | km
189 | OPR-SCA | Maksymalna odległość od miejsca zwrotu opakowań po środku chemicznym | - | km
190 | OPR-PPALA | Maksymalna odległość od miejsca odbioru środka ochrony roślin | - | km
190 | OPR-PPALA | Maksymalna odległość od miejsca zwrotu opakowań po środku chemicznym | - | km
201 | POZ-T | Maksymalna odległość od szkółki do miejsca pozyskania materiału kompostowego | - | km
202 | POZ-Ł | Maksymalna odległość od szkółki do miejsca pozyskania materiału kompostowego | - | km
203 | ZAŁ-T | Maksymalna odległość od szkółki do miejsca pozyskania materiału kompostowego | - | km
204 | ZAŁ-Ł | Maksymalna odległość od szkółki do miejsca pozyskania materiału kompostowego | - | km
205 | ZAŁ-KOMP | Maksymalna odległość od szkółki do miejsca pozyskania materiału kompostowego | - | km
206 | GRAB-R | Maksymalna odległość transportu materiału | 1 | km
208 | ZB-KAM | Maksymalna odległość wywiezienia kamieni | - | km
210 | OSŁ-ATM | Rodzaj stosowanych osłon | Zabezpieczenie poprzez przykrycie kwater agrowłókniną | -
211 | OSŁ-REG | Rodzaj stosowanych osłon | Zabezpieczenie poprzez przykrycie kwater agrowłókniną | -
216 | POZ-P | Rodzaj pozyskiwanych pędów | - | -
216 | POZ-P | Maksymalna odległość pozyskiwania pędów od szkółki | - | km
223 | NAW-MINEC | Maksymalna odległość dowozu nawozów mineralnych | 1 | km
224 | SIEW-KC | Maksymalna odległość dowozu kompostu lub ścioły | 1 | km
225 | SIEW-NC | Maksymalna odległość dowozu nawozów | - | km
226 | SIEW-WAP | Maksymalna odległość dowozu wapna | - | km
227 | NAW-MIND | Maksymalna odległość dowozu nawozów dolistnych | 1 | km
228 | SIEW-OC | Maksymalna odległość dowozu obornika | 1 | km
245 | PIEL-RN | Maksymalna odległość wywiezienia usuniętych roślin | 1 | km
246 | PIEL-RN1 | Maksymalna odległość wywiezienia usuniętych roślin | 1 | km
247 | PIEL-P | Maksymalna odległość wywiezieniausuniętych roślin | - | km
248 | PIEL-P1 | Maksymalna odległość wywiezieniausuniętych roślin | - | km
249 | PRZER-NAS | Maksymalna odległość wywiezieniausuniętych roślin | - | km
268 | POZ-Ś | Maksymalna odległość od szkółki do miejsca pozyskania materiału kompostowego (ścioły) | - | km
269 | ZAŁ-Ś TR | Maksymalna odległość od szkółki do miejsca pozyskania materiału kompostowego (ścioły) | - | km
271 | SPUL-O | Maksymalna odległość wywiezienia usuniętych roślin | 1 | km
272 | SPUL-R | Maksymalna odległość wywiezienia usuniętych roślin | 1 | km
273 | SPUL-R1 | Maksymalna odległość wywiezienia usuniętych roślin | 1 | km
294 | ROZS-SUBS | Wymagana ilość rozsiewanego substratu | - | m3/ar
306 | WYJ 1R | Maksymalna odległość dowozu do miejsca tymczasowego przechowywania | 0.5 | km
306 | WYJ 1R | Maksymalna odległość wywozu odpadów sadzonek | 0.5 | km
306 | WYJ 1R | Rodzaje (gatunki) sadzonek podlegające wiązaniu w pęczki | wszystkie gatunki | -
307 | WYJ 2-3L | Maksymalna odległość dowozu do miejsca tymczasowego przechowywania | 0.5 | km
307 | WYJ 2-3L | Maksymalna odległość wywozu odpadów sadzonek | 0.5 | km
307 | WYJ 2-3L | Rodzaje (gatunki) sadzonek podlegające wiązaniu w pęczki | wszystkie liściaste | -
308 | WYJ 4-5L | Maksymalna odległość dowozu do miejsca tymczasowego przechowywania | 0.5 | km
308 | WYJ 4-5L | Maksymalna odległość wywozu odpadów sadzonek | 0.5 | km
308 | WYJ 4-5L | Rodzaje (gatunki) sadzonek podlegające wiązaniu w pęczki | - | -
309 | WYJ WFORM | Maksymalna odległość dowozu do miejsca tymczasowego przechowywania | - | km
309 | WYJ WFORM | Maksymalna odległość wywozu odpadów sadzonek | - | km
309 | WYJ WFORM | Rodzaje (gatunki) sadzonek podlegające wiązaniu w pęczki | - | -
327 | WYW-GRZ | Wysokość wywyższenia | - | mm (+/- 10%)
327 | WYW-GRZ | Szerokość grzędy | - | mm (+/- 10%)
329 | ŻEL-1 | Maksymalna odległość od miejsca odbioru środka (żelu) | 0.5 | km
329 | ŻEL-1 | Maksymalna odległość od miejsca zwrotu opakowań po środku (żelu) | 0.5 | km
329 | ŻEL-1 | Maksymalna odległość od punktu poboru wody | 0.5 | km
330 | ŻEL-2 | Maksymalna odległość od miejsca odbioru środka (żelu) | 0.5 | km
330 | ŻEL-2 | Maksymalna odległość od miejsca zwrotu opakowań po środku (żelu) | 0.5 | km
330 | ŻEL-2 | Maksymalna odległość od punkt poboru wody | 0.5 | km
331 | ŻEL-IL | Maksymalna odległość od miejsca odbioru środka (żelu) | 0.5 | km
331 | ŻEL-IL | Maksymalna odległość od miejsca zwrotu opakowań po środku (żelu) | 0.5 | km
331 | ŻEL-IL | Maksymalna odległość od punktu poboru wody | 0.5 | km
337 | PRZER-DON | Maksymalna odległość transportu usuniętych roślin | - | km
338 | N-ZSGDNSO | Maksymalna odległość miejsca zbioru szyszek od magazynu | - | km
339 | N-ZSGDNŚW | Maksymalna odległość miejsca zbioru szyszek od magazynu | - | km
340 | N-ZSGDNMD | Maksymalna odległość miejsca zbioru szyszek od magazynu | - | km
341 | N-ZSPLN | Maksymalna odległość miejsca zbioru szyszek od magazynu | - | km
342 | N-ZSGDNPO | Maksymalna odległość miejsca zbioru szyszek od magazynu | - | km
342 | N-ZSGDNPO | Opis gatunków pozostałych drzewostanów nasiennych | - | -
343 | N-ZSDNSO | Maksymalna odległość miejsca zbioru szyszek od magazynu | - | km
344 | N-ZSDNŚW | Maksymalna odległość miejsca zbioru szyszek od magazynu | - | km
345 | N-ZSDNMD | Maksymalna odległość miejsca zbioru szyszek od magazynu | - | km
346 | N-ZSDNJD | Maksymalna odległość miejsca zbioru szyszek od magazynu | - | km
347 | N-ZSDMSO | Maksymalna odległość miejsca zbioru szyszek od magazynu | - | km
348 | N-ZSDMŚW | Maksymalna odległość miejsca zbioru szyszek od magazynu | - | km
349 | N-ZSDMMD | Maksymalna odległość miejsca zbioru szyszek od magazynu | - | km
350 | N-ZSDMJD | Maksymalna odległość miejsca zbioru szyszek od magazynu | - | km
351 | N-ZSPNSO | Maksymalna odległość miejsca zbioru szyszek od magazynu | - | km
352 | N-ZSPNŚW | Maksymalna odległość miejsca zbioru szyszek od magazynu | - | km
353 | N-ZSPNMD | Maksymalna odległość miejsca zbioru szyszek od magazynu | - | km
354 | N-ZSPNJD | Maksymalna odległość miejsca zbioru szyszek od magazynu | - | km
355 | N-ZSPUNSO | Maksymalna odległość miejsca zbioru szyszek od magazynu | - | km
356 | N-ZSPUNŚW | Maksymalna odległość miejsca zbioru szyszek od magazynu | - | km
357 | N-ZSPUNMD | Maksymalna odległość miejsca zbioru szyszek od magazynu | - | km
358 | N-ZSPUNJD | Maksymalna odległość miejsca zbioru szyszek od magazynu | - | km
359 | ZB-OCENA | Maksymalna odległość miejsca zbioru szyszek od magazynu | - | km
360 | ZB-NASDB | Maksymalna odległość miejsca zbioru nasion od magazynu | - | km
361 | ZB-NASBK | Maksymalna odległość miejsca zbioru nasion od magazynu | - | km
362 | ZB-NASBRZ | Maksymalna odległość miejsca zbioru nasion od magazynu | 5 | km
363 | ZB-NASLP | Maksymalna odległość miejsca zbioru nasion od magazynu |  | km
364 | ZB-NASGB | Maksymalna odległość miejsca zbioru nasion od magazynu | 5 | km
365 | ZB-NASWZ | Maksymalna odległość miejsca zbioru nasion od magazynu |  | km
366 | ZB-NASOL | Maksymalna odległość miejsca zbioru nasion od magazynu | - | km
367 | ZB-NASCZR | Maksymalna odległość miejsca zbioru nasion od magazynu | - | km
368 | ZB-NASKL | Maksymalna odległość miejsca zbioru nasion od magazynu | - | km
369 | ZB-NASP | Opis pozostałych gatunków do zbioru nasion | Jabłoń dzika, głóg, śliwa tarnina, jawor, olsza, grusza dzika, jarząb, kalina | -
369 | ZB-NASP | Maksymalna odległość miejsca zbioru nasion od magazynu | 15 | km

## Pakiet XII
Załącznik nr 3.2 do SWZ
Tabela parametrów
Nr pozycji | Kod czynności do rozliczenia | Opis parametru | Wartość | Jednostka miary
OSTWPL
6 | WYK SZLG | Minimalna szerokość odspojenia gruntu | - | m
6 | WYK SZLG | Nachylenie poprzeczne powierzchni szlaku do | - | %
6 | WYK SZLG | Nachylenie podłużne powierzchni szlaku do | - | %
6 | WYK SZLG | Minimalna odległość pomiędzy spływkami | - | m
7 | REM SZLZR | Minimalna odległość pomiędzy spływkami | - | m
8 | WYK SZLN | Minimalna szerokość odspojenia gruntu | - | m
10 | WYK-DYL | Odległość dowozu drewna | - | km
10 | WYK-DYL | Ilość gwoździ | - | kg/mb dylowanki
10 | WYK-DYL | Wymagania techniczne gwoździ | - | -
10 | WYK-DYL | Ilość śrub | - | kg/mb dylowanki
10 | WYK-DYL | Wymagania techniczne śrub | - | -
10 | WYK-DYL | Ilość klamer | - | kg/mb dylowanki
10 | WYK-DYL | Wymagania techniczne klamer | - | -
11 | WYK-DBL | Odległość dowozu drewna | - | km
11 | WYK-DBL | Ilość gwoździ | - | kg/mb dylowanki
11 | WYK-DBL | Wymagania techniczne gwoździ | - | -
11 | WYK-DBL | Ilość śrub | - | kg/mb dylowanki
11 | WYK-DBL | Wymagania techniczne śrub | - | -
11 | WYK-DBL | Ilość klamer | - | kg/mb dylowanki
11 | WYK-DBL | Wymagania techniczne klamer | - | -
14 | PORZ MECH | Udział pozostałości drzewnych (M+S) w stosunku do pozyskanej grubizny | - | %
14 | PORZ MECH | Maksymalna odległość wywozu pozostałości drzewnych | - | km
17 | PORZ-ROZD | Udział pozostałości drzewnych (M+S) w stosunku do pozyskanej grubizny | - | %
18 | PORZ-STOS | Udział pozostałości drzewnych (M+S) w stosunku do pozyskanej grubizny | - | %
18 | PORZ-STOS | Maksymalna odległość wynoszenia pozostałości drzewnych | - | m
19 | PORZ-SPAL | Udział pozostałości drzewnych (M+S) w stosunku do pozyskanej grubizny | - | %
26 | SPY | Maksymalna odległość spychania karp | - | m
27 | WYC | Maksymalna odległość spychania karp | - | m
28 | WYK | Maksymalna odległość spychania karp | - | m
29 | KARPS | Maksymalna odległość wywozu wykarczowanych pniaków | - | km
30 | KARŚWBP | Maksymalna odległość wywozu wykarczowanych pniaków | - | km
31 | KARŚWZP | Maksymalna odległość wywozu wykarczowanych pniaków | - | km
33 | OBAL-SŚW | Maksymalna odległość usunięcia (zrywki) obalonych drzew | - | m
34 | OBAL-SIG | Maksymalna odległość usunięcia (zrywki) obalonych drzew | - | m
35 | OBAL-SLG | Maksymalna odległość usunięcia (zrywki) obalonych drzew | - | m
36 | OBAL-MŚW | Maksymalna odległość usunięcia (zrywki) obalonych drzew | - | m
37 | OBAL-MIG | Maksymalna odległość usunięcia (zrywki) obalonych drzew | - | m
38 | OBAL-MLG | Maksymalna odległość usunięcia (zrywki) obalonych drzew | - | m
39 | ROZDR-PP | Maksymalna długość pozostałości po rozdrabnianiu | - | cm
40 | ROZDR-PDR | Maksymalna długość pozostałości po rozdrabnianiu | - | cm
41 | ROZDR-PGL | Maksymalna długość pozostałości po rozdrabnianiu | - | cm
42 | ROZME-DRZ | Maksymalna długość pozostałości po rozdrabnianiu | - | cm
43 | ROZME-KRZ | Maksymalna długość pozostałości po rozdrabnianiu | - | cm
47 | OPR-UC | Maksymalna odległość od miejsca odbioru środka ochrony roślin | - | km
47 | OPR-UC | Maksymalna odległość od miejsca zwrotu opakowań po środku ochrony roślin | - | km
47 | OPR-UC | Maksymalna odległość od punktu poboru wody | - | km
48 | OPR-PSPAL | Maksymalna odległość od miejsca odbioru środka ochrony roślin | - | km
48 | OPR-PSPAL | Maksymalna odległość od miejsca zwrotu opakowań po środku ochrony roślin | - | km
48 | OPR-PSPAL | Maksymalna odległość od punktu poboru wody | - | km
49 | OPR-OCHRO | Maksymalna odległość od miejsca odbioru środka ochrony roślin | - | km
49 | OPR-OCHRO | Maksymalna odległość od miejsca zwrotu opakowań po środku ochrony roślin | - | km
49 | OPR-OCHRO | Maksymalna odległość od punktu poboru wody | - | km
50 | OPR-DCP | Maksymalna odległość od miejsca odbioru środka ochrony roślin | - | km
50 | OPR-DCP | Maksymalna odległość od miejsca zwrotu opakowań po środku ochrony roślin | - | km
50 | OPR-DCP | Maksymalna odległość od punktu poboru wody | - | km
51 | ORKA-UG | Minimalna głębokość pełnej orki | - | cm
55 | WYK-PASR | Minimalna szerokość pasa | - | cm
55 | WYK-PASR | Odległość pomiędzy środkami pasów | - | m (+/- 10%)
55 | WYK-PASR | Minimalna ilość miejsc pomiaru szerokości pasa | - | szt./km
56 | WYK-PASK | Odległość pomiędzy środkami pasów | - | m (+/- 10%)
57 | WYK-PASKO | Odległość pomiędzy środkami pasów | - | m (+/- 10%)
66 | PRZ-TALSA | Minimalna głębokość przekopania i spulchnienia gleby | - | cm
67 | PRZ-PL12 | Minimalna głębokość przekopania i spulchnienia gleby | - | cm
68 | PRZ-PL22 | Minimalna głębokość przekopania i spulchnienia gleby | - | cm
69 | WYK KOPC | Więźba (odległości pomiędzy środkami sąsiednich kopczyków) | - | m (+/- 10%)
69 | WYK KOPC | Wymiary kopczyków | - | cm
70 | WYK-PLWY | Więźba (odległości pomiędzy środkami sąsiednich placówek) | - | m (+/- 10%)
71 | WYK-RABAT | Odległość pomiędzy środkami rabatowałków | - | m (+/- 20%)
71 | WYK-RABAT | Minimalna wysokość rabatowałka | - | cm
71 | WYK-RABAT | Minimalna szerokość u podstawy rabatowałka | - | cm
72 | WYK-DOŁRM | Więźba (odległości pomiędzy środkami sąsiednich dołków) | - | m (+/- 10%)
73 | WYK-PASCZ | Odległość pomiędzy środkami bruzd | - | m (+/- 10%)
73 | WYK-PASCZ | Minimalna szerokość bruzdy | - | cm
74 | WYK-PA5CZ | Odległość pomiędzy środkami bruzd | - | m (+/- 10%)
74 | WYK-PA5CZ | Minimalna szerokość bruzdy | - | cm
75 | WYK-PASCP | Odległość pomiędzy środkami bruzd | - | m (+/- 10%)
75 | WYK-PASCP | Minimalna szerokość bruzdy | - | cm
76 | WYK-PWA | Odległość pomiędzy środkami bruzd | - | m (+/- 10%)
76 | WYK-PWA | Minimalna szerokość bruzdy | - | cm
76 | WYK-PWA | Minimalna wysokość naoranego wałka (wywyższenie dna bruzdy) | - | cm
77 | WYK-P5WA | Odległość pomiędzy środkami bruzd | - | m (+/- 10%)
77 | WYK-P5WA | Minimalna szerokość bruzdy | - | cm
77 | WYK-P5WA | Minimalna wysokość naoranego wałka (wywyższenie dna bruzdy) | - | cm
78 | WYK-POGCZ | Odległość pomiędzy środkami bruzd |  | m (+/- 10%)
78 | WYK-POGCZ | Minimalna szerokość bruzdy |  | cm
79 | WYK-P5GCP | Odległość pomiędzy środkami bruzd | - | m (+/- 10%)
79 | WYK-P5GCP | Minimalna szerokość bruzdy | - | cm
80 | WYK-FRECZ | Odległość pomiędzy środkami pasów | - | m (+/- 10%)
80 | WYK-FRECZ | Minimalna szerokość pasa | - | cm
80 | WYK-FRECZ | Minimalna głębokość spulchnienia gleby na pasach | - | cm
81 | WAŁ KROK | Szerokość pasa | - | cm (+/- 10%)
81 | WAŁ KROK | Długość robocza pasa | - | m (+/- 10%)
81 | WAŁ KROK | Rozstaw pasów | - | m (+/- 10%)
82 | NAT-WPGBT | Szerokość pasa | - | cm (+/- 10%)
82 | NAT-WPGBT | Długość robocza pasa | - | m (+/- 10%)
82 | NAT-WPGBT | Rozstaw pasów | - | m (+/- 10%)
83 | WYK-FREZ | Odległość pomiędzy środkami pasów | - | m (+/- 10%)
83 | WYK-FREZ | Minimalna szerokość pasów | - | cm
83 | WYK-FREZ | Minimalna głębokość spulchnienia pasów | - | cm
84 | WYK-FREZ2 | Odległość pomiędzy środkami pasów | - | m (+/- 10%)
84 | WYK-FREZ2 | Minimalna szerokość pasów | - | cm
85 | WYK WAŁK | Odległość pomiędzy środkami wałków | - | m (+/- 10%)
85 | WYK WAŁK | Minimalna wysokość wałka | - | cm
88 | SPUL-UC | Minimalna głębokość spulchnienia gleby | - | cm
88 | SPUL-BC | Minimalna głębokość spulchnienia gleby | - | cm
90 | SPUL-GZ | Minimalna głębokość spulchnienia gleby | - | cm
91 | WYK-DOŁŚW | Więźba (odległości pomiędzy środkami sąsiednich dołków) | - | m (+/- 10%)
91 | WYK-DOŁŚW | Minimalne wymiary dołków (głębokość/średnica) | - | cm
92 | WYK-DOŁŚS | Więźba (odległości pomiędzy środkami sąsiednich dołków) | - | m (+/- 10%)
92 | WYK-DOŁŚS | Minimalne wymiary dołków (głębokość/średnica) | - | cm
93 | WYK-DOL-C | Więźba (odległości pomiędzy środkami sąsiednich dołków) | - | m (+/- 10%)
93 | WYK-DOL-C | Minimalne wymiary dołków (głębokość/średnica) | - | cm
96 | WYK-RAB1 | Odległość pomiędzy środkami rabatowałków | - | m (+/- 20%)
97 | WYK-RAB2 | Odległość pomiędzy środkami rabatowałków | - | m (+/- 20%)
96 | WYK-RAB1 | Minimalne rozmiary rabatowałków (wysokość/szerokość) | - | cm
97 | WYK-RAB2 | Minimalne rozmiary rabatowałków (wysokość/szerokość) | - | cm
98 | WAŁ-WUP2P | Ilość talerzy | - | tszt/ha (+/- 10%),
98 | WAŁ-WUP2P | Odległości między sąsiadującymi rzędami talerzy | - | m (+/- 5%)
99 | GLEB-WT | Odstęp między placówkami | - | m (+/- 10%)
99 | GLEB-WT | Rozstaw pasów placówek | - | m (+/- 10%)
101 | SADZ 1R | Wymagane narzędzia ręczne | - | -
102 | SADZ WIEL | Wymagane narzędzia ręczne | - | -
104 | SADZ POP | Wymagane narzędzia ręczne | - | -
105 | SAD-BRYŁ | Wymiary bryłki | - | cm
106 | POP-BRYŁ | Wymiary bryłki | - | cm
110 | DOW-SADZ | Maksymalna odległość transportu sadzonek | - | km
111 | SIEW-RCP | Maksymalna odległość transportu nasion i zaprawy | - | km
112 | SIEW-KDB | Odległość pomiędzy kupkami żołędzi | - | cm
112 | SIEW-KDB | Maksymalna odległość transportu nasion | - | km
114 | SIEW-ME | Odległość pomiędzy środkami bruzd | - | m (+/- 10%)
125 | OPR-CHWAS | Maksymalna odległość od miejsca odbioru środka ochrony roślin | - | km
125 | OPR-CHWAS | Maksymalna odległość od miejsca zwrotu opakowań po środku ochrony roślin | - | km
125 | OPR-CHWAS | Maksymalna odległość od punktu poboru wody | - | km
132 | ZAB-REPEL | So – opis sposobu zabezpieczenia | - | -
132 | ZAB-REPEL | Pozostałe gatunki iglaste – opis sposobu zabezpieczenia | - | -
132 | ZAB-REPEL | Gatunki liściaste – opis sposobu zabezpieczenia | - | -
132 | ZAB-REPEL | Maksymalna odległość od miejsca odbioru środka ochrony roślin | - | km
132 | ZAB-REPEL | Maksymalna odległość od miejsca zwrotu opakowań po środku ochrony roślin | - | km
132 | ZAB-REPEL | Maksymalna odległość od punktu poboru wody | - | km
134 | ZAB-MCHRN | Maksymalna odległość od miejsca odbioru środka ochrony roślin | - | km
134 | ZAB-MCHRN | Maksymalna odległość od miejsca zwrotu opakowań po środku ochrony roślin | - | km
134 | ZAB-MCHRN | Maksymalna odległość od punktu poboru wody | - | km
135 | ZAB-MCHRG | Maksymalna odległość od miejsca odbioru środka ochrony roślin | - | km
135 | ZAB-MCHRG | Maksymalna odległość od miejsca zwrotu opakowań po środku ochrony roślin | - | km
135 | ZAB-MCHRG | Maksymalna odległość od punktu poboru wody | - | km
136 | ZAB-RYS | Ilość okółków do zabezpieczenia | - | szt
137 | ZAB-OSLZG | Maksymalna odległość dowozu osłonek | - | km
137 | ZAB-OSLZG | Maksymalna odległość dowozu drewna na paliki | - | km
137 | ZAB-OSLZG | Maksymalna odległość zwiezienia niewykorzystanych materiałów | - | km
138 | ZAB-OSŁON | Maksymalna odległość dowozu osłonek | - | km
138 | ZAB-OSŁON | Maksymalna odległość dowozu drewna na paliki | - | km
138 | ZAB-OSŁON | Maksymalna odległość zwiezienia niewykorzystanych materiałów | - | km
138 | ZAB-OSŁON | Długość palika | - | cm (+/- 10%)
139 | ZAB-OSŁZD | Maksymalna odległość zwiezienia zdjętych osłonek | - | km
140 | ZAB-UPAL | Opis parametrów drewna do przerobu na paliki, które zapewni zamawiający | - | -
140 | ZAB-UPAL | Długość palika | - | cm (+/- 10%)
140 | ZAB-UPAL | Maksymalna odległość dowozu palików | - | km
140 | ZAB-UPAL | Maksymalna odległość zwiezienia niewykorzystanych materiałów | - | km
141 | ZAB SIAT | Ilość słupków wokół sadzonki | - | szt.
141 | ZAB SIAT | Długość palika | - | cm (+/- 10%)
141 | ZAB SIAT | Wymagania techniczne skobli | - | -
141 | ZAB SIAT | Wymagana ilość skobli | - | kg/tszt
141 | ZAB SIAT | Wymagania techniczne gwoździ | - | -
141 | ZAB SIAT | Wymagana ilość gwoździ | - | kg/tszt
142 | GRODZ-SN | Maksymalna odległość dowozu siatki grodzeniowej i drutu nośnego | - | km
142 | GRODZ-SN | Maksymalna odległość dowozu słupków | - | km
142 | GRODZ-SN | Maksymalna odległość dowozu żerdzi | - | km
142 | GRODZ-SN | Odległość między słupkami | - | m (+/- 0,5 m),
142 | GRODZ-SN | Maksymalna odległość zwiezienia niewykorzystanych materiałów | - | km
142 | GRODZ-SN | Sposób zabezpieczenia słupka przed zgnilizną | - | -
142 | GRODZ-SN | Sposób umocowania siatki do słupa naciągowego | - | -
142 | GRODZ-SN | Sposób umocowania siatki do gruntu | - | -
142 | GRODZ-SN | Wymagania techniczne skobli | - | -
142 | GRODZ-SN | Wymagania techniczne gwoździ | - | -
142 | GRODZ-SN | Wymagana ilość skobli | - | kg/hm
142 | GRODZ-SN | Wymagana ilość gwoździ | - | kg/hm
142 | GRODZ-SN | Wymagana głębokość wkopania słupków | - | cm (+/- 5%)
142 | GRODZ-SN | Wymagana wysokość grodzenia | - | m
142 | GRODZ-SN | Minimalna średnica słupka w cieńszym końcu | - | cm
142 | GRODZ-SN | Maksymalna średnica słupka w cieńszym końcu | - | cm
142 | GRODZ-SN | Długość słupka | - | m
143 | GRODZ-SG | Maksymalna odległość dowozu siatki grodzeniowej i drutu nośnego | - | km
143 | GRODZ-SG | Maksymalna odległość dowozu słupków | - | km
143 | GRODZ-SG | Maksymalna odległość dowozu żerdzi | - | km
143 | GRODZ-SG | Odległość między słupkami | - | m (+/- 0,5 m),
143 | GRODZ-SG | Maksymalna odległość zwiezienia niewykorzystanych materiałów | - | km
143 | GRODZ-SG | Sposób zabezpieczenia słupka przed zgnilizną | - | -
143 | GRODZ-SG | Sposób umocowania siatki do słupa naciągowego | - | -
143 | GRODZ-SG | Sposób umocowania siatki do gruntu | - | -
143 | GRODZ-SG | Wymagania techniczne skobli | - | -
143 | GRODZ-SG | Wymagania techniczne gwoździ | - | -
143 | GRODZ-SG | Wymagana ilość skobli | - | kg/hm
143 | GRODZ-SG | Wymagana ilość gwoździ | - | kg/hm
143 | GRODZ-SG | Wymagana głębokość wkopania słupków | - | cm (+/- 5%)
143 | GRODZ-SG | Wymagana wysokość grodzenia | - | m
143 | GRODZ-SG | Minimalna średnica słupka w cieńszym końcu | - | cm
143 | GRODZ-SG | Maksymalna średnica słupka w cieńszym końcu | - | cm
143 | GRODZ-SG | Długość słupka | - | m
144 | GRODZ-SRN | Maksymalna odległość dowozu siatki grodzeniowej i drutu nośnego | - | km
144 | GRODZ-SRN | Maksymalna odległość dowozu słupków | - | km
144 | GRODZ-SRN | Maksymalna odległość dowozu żerdzi | - | km
144 | GRODZ-SRN | Odległość między słupkami | - | m (+/- 0,5 m),
144 | GRODZ-SRN | Maksymalna odległość zwiezienia niewykorzystanych materiałów | - | km
144 | GRODZ-SRN | Sposób zabezpieczenia słupka przed zgnilizną | - | -
144 | GRODZ-SRN | Sposób umocowania siatki do słupa naciągowego | - | -
144 | GRODZ-SRN | Sposób umocowania siatki do gruntu | - | -
144 | GRODZ-SRN | Wymagania techniczne skobli | - | -
144 | GRODZ-SRN | Wymagania techniczne gwoździ | - | -
144 | GRODZ-SRN | Wymagana ilość skobli | - | kg/hm
144 | GRODZ-SRN | Wymagana ilość gwoździ | - | kg/hm
144 | GRODZ-SRN | Wymagana głębokość wkopania słupków | - | cm (+/- 5%)
144 | GRODZ-SRN | Wymagana wysokość grodzenia | - | m
144 | GRODZ-SRN | Minimalna średnica słupka w cieńszym końcu | - | cm
144 | GRODZ-SRN | Maksymalna średnica słupka w cieńszym końcu | - | cm
144 | GRODZ-SRN | Długość słupka | - | m
145 | GRODZ-SRG | Maksymalna odległość dowozu siatki grodzeniowej i drutu nośnego | - | km
145 | GRODZ-SRG | Maksymalna odległość dowozu słupków | - | km
145 | GRODZ-SRG | Maksymalna odległość dowozu żerdzi | - | km
145 | GRODZ-SRG | Odległość między słupkami | - | m (+/- 0,5 m),
145 | GRODZ-SRG | Maksymalna odległość zwiezienia niewykorzystanych materiałów | - | km
145 | GRODZ-SRG | Sposób zabezpieczenia słupka przed zgnilizną | - | -
145 | GRODZ-SRG | Sposób umocowania siatki do słupa naciągowego | - | -
145 | GRODZ-SRG | Sposób umocowania siatki do gruntu | - | -
145 | GRODZ-SRG | Wymagania techniczne skobli | - | -
145 | GRODZ-SRG | Wymagania techniczne gwoździ | - | -
145 | GRODZ-SRG | Wymagania ilość skobli | - | kg/hm
145 | GRODZ-SRG | Wymagania ilość gwoździ | - | kg/hm
145 | GRODZ-SRG | Wymagana głębokość wkopania słupków | - | cm (+/- 5%)
145 | GRODZ-SRG | Wymagana wysokość grodzenia | - | m
145 | GRODZ-SRG | Minimalna średnica słupka w cieńszym końcu | - | cm
145 | GRODZ-SRG | Maksymalna średnica słupka w cieńszym końcu | - | cm
145 | GRODZ-SRG | Długość słupka | - | m
146 | GRODZ-SZY | Wymiary żerdzi (długość, średnica) | - | cm (+/- 10%)
146 | GRODZ-SZY | Wymiary słupków (długość, średnica ckbk) | - | cm (+/- 10%)
146 | GRODZ-SZY | Wymagana głębokość wkopania słupka | - | cm (+/- 10%)
146 | GRODZ-SZY | Wymagany odstęp pomiędzy wkopanymi słupkami | - | m (+/- 10%)
146 | GRODZ-SZY | Wymagany rozmiar skobli ocynkowanych | - | mm
146 | GRODZ-SZY | Wymagana ilość skobli ocynkowanych | - | kg/hm
146 | GRODZ-SZY | Wymagany rozmiar gwoździ ocynkowanych | - | mm
146 | GRODZ-SZY | Wymagana ilość gwoździ ocynkowanych | - | kg/hm
147 | GRODZ-DEM | Maksymalna odległość przewiezienia odzyskanych materiałów | - | km
148 | K GRODZEŃ | Maksymalna odległość dowozu siatki grodzeniowej i drutu nośnego | - | km
148 | K GRODZEŃ | Sposób zabezpieczenia słupka przed zgnilizną | - | -
148 | K GRODZEŃ | Maksymalna odległość dowozu słupków | - | km
148 | K GRODZEŃ | Maksymalna odległość dowozu żerdzi | - | km
148 | K GRODZEŃ | Maksymalna odległość zwiezienia zdemontowanych materiałów | - | km
148 | K GRODZEŃ | Opis technologii wykonania nowych słupków | - | -
148 | K GRODZEŃ | Sposób przymocowania siatki | - | -
148 | K GRODZEŃ | Wymagania techniczne skobli | - | -
148 | K GRODZEŃ | Wymagania techniczne gwoździ | - | -
149 | PRZYB-1ŻU | Wymagania techniczne gwoździ | - | -
149 | PRZYB-1ŻU | Maksymalna odległość dowozu żerdzi | - | km
152 | KOR-P | Maksymalna odległość transportu kory do spalenia lub zakopania | - | km
153 | KOR-NISZ | Maksymalna odległość transportu kory do spalenia lub zakopania | - | km
154 | PUŁF | Maksymalna odległość dowozu materiałów (palików, drutu i pułapek feromonowych) | - | km
154 | PUŁF | Maksymalna odległość zwiezienia zdemontowanych pułapek | - | km
-
155 | PUŁ-RYJ | Maksymalna odległość dowozu materiałów (krążków, chrustu lub wałków) | - | km
156 | MO-SSP | Maksymalna odległość od miejsca odbioru środka ochrony roślin | - | km
156 | MO-SSP | Maksymalna odległość od miejsca zwrotu opakowań po środku ochrony roślin | - | km
156 | MO-SSP | Maksymalna odległość od punkt poboru wody | - | km
162 | ZW-ZRĘB | Udział pozostałości drzewnych (M+S) w stosunku do pozyskanej grubizny | - | %
163 | KOR-DRWI | Maksymalna odległość transportu kory do spalenia lub zakopania | - | km
165 | SMAR-PBIO | Maksymalna odległość od miejsca odbioru preparatu | - | km
165 | SMAR-PBIO | Maksymalna odległość od miejsca zwrotu opakowań po preparacie | - | km
165 | SMAR-PBIO | Maksymalna odległość od punkt poboru wody | - | km
166 | SMAR-MECH | Maksymalna odległość od miejsca odbioru preparatu | - | km
166 | SMAR-MECH | Maksymalna odległość od miejsca zwrotu opakowań po preparacie | - | km
166 | SMAR-MECH | Maksymalna odległość od punkt poboru wody | - | km
167 | ZAW-BUD | Wysokość przymocowania budki lęgowej | - | m
167 | ZAW-BUD | Sposób przymocowania budki lęgowej | - | -
167 | ZAW-BUD | Materiał do przymocowania budek | - | -
168 | NAPR-BUD | Wymagania techniczne gwoździ | - | -
168 | NAPR-BUD | Maksymalna odległość dojazdu do budek | - | km
169 | CZYSZ-BUD | Opis materiału do budek | - | -
169 | CZYSZ-BUD | Maksymalna odległość dojazdu do budek | - | km
188 | OPR-SC | Maksymalna odległość od miejsca odbioru środka ochrony roślin | - | km
188 | OPR-SC | Maksymalna odległość od miejsca zwrotu opakowań po środku chemicznym | - | km
189 | OPR-SCA | Maksymalna odległość od miejsca odbioru środka ochrony roślin | - | km
189 | OPR-SCA | Maksymalna odległość od miejsca zwrotu opakowań po środku chemicznym | - | km
190 | OPR-PPALA | Maksymalna odległość od miejsca odbioru środka ochrony roślin | - | km
190 | OPR-PPALA | Maksymalna odległość od miejsca zwrotu opakowań po środku chemicznym | - | km
201 | POZ-T | Maksymalna odległość od szkółki do miejsca pozyskania materiału kompostowego | - | km
202 | POZ-Ł | Maksymalna odległość od szkółki do miejsca pozyskania materiału kompostowego | - | km
203 | ZAŁ-T | Maksymalna odległość od szkółki do miejsca pozyskania materiału kompostowego | - | km
204 | ZAŁ-Ł | Maksymalna odległość od szkółki do miejsca pozyskania materiału kompostowego | - | km
205 | ZAŁ-KOMP | Maksymalna odległość od szkółki do miejsca pozyskania materiału kompostowego | - | km
206 | GRAB-R | Maksymalna odległość transportu materiału | - | km
208 | ZB-KAM | Maksymalna odległość wywiezienia kamieni | - | km
210 | OSŁ-ATM | Rodzaj stosowanych osłon | - | -
211 | OSŁ-REG | Rodzaj stosowanych osłon | - | -
216 | POZ-P | Rodzaj pozyskiwanych pędów | - | -
216 | POZ-P | Maksymalna odległość pozyskiwania pędów od szkółki | - | km
223 | NAW-MINEC | Maksymalna odległość dowozu nawozów mineralnych | - | km
224 | SIEW-KC | Maksymalna odległość dowozu kompostu lub ścioły | - | km
225 | SIEW-NC | Maksymalna odległość dowozu nawozów | - | km
226 | SIEW-WAP | Maksymalna odległość dowozu wapna | - | km
227 | NAW-MIND | Maksymalna odległość dowozu nawozów dolistnych | - | km
228 | SIEW-OC | Maksymalna odległość dowozu obornika | - | km
245 | PIEL-RN | Maksymalna odległość wywiezienia usuniętych roślin | - | km
246 | PIEL-RN1 | Maksymalna odległość wywiezienia usuniętych roślin | - | km
247 | PIEL-P | Maksymalna odległość wywiezieniausuniętych roślin | - | km
248 | PIEL-P1 | Maksymalna odległość wywiezieniausuniętych roślin | - | km
249 | PRZER-NAS | Maksymalna odległość wywiezieniausuniętych roślin | - | km
268 | POZ-Ś | Maksymalna odległość od szkółki do miejsca pozyskania materiału kompostowego (ścioły) | - | km
269 | ZAŁ-Ś TR | Maksymalna odległość od szkółki do miejsca pozyskania materiału kompostowego (ścioły) | - | km
271 | SPUL-O | Maksymalna odległość wywiezienia usuniętych roślin | - | km
272 | SPUL-R | Maksymalna odległość wywiezienia usuniętych roślin | - | km
273 | SPUL-R1 | Maksymalna odległość wywiezienia usuniętych roślin | - | km
294 | ROZS-SUBS | Wymagana ilość rozsiewanego substratu | - | m3/ar
306 | WYJ 1R | Maksymalna odległość dowozu do miejsca tymczasowego przechowywania | - | km
306 | WYJ 1R | Maksymalna odległość wywozu odpadów sadzonek | - | km
306 | WYJ 1R | Rodzaje (gatunki) sadzonek podlegające wiązaniu w pęczki | - | -
307 | WYJ 2-3L | Maksymalna odległość dowozu do miejsca tymczasowego przechowywania | - | km
307 | WYJ 2-3L | Maksymalna odległość wywozu odpadów sadzonek | - | km
307 | WYJ 2-3L | Rodzaje (gatunki) sadzonek podlegające wiązaniu w pęczki | - | -
308 | WYJ 4-5L | Maksymalna odległość dowozu do miejsca tymczasowego przechowywania | - | km
308 | WYJ 4-5L | Maksymalna odległość wywozu odpadów sadzonek | - | km
308 | WYJ 4-5L | Rodzaje (gatunki) sadzonek podlegające wiązaniu w pęczki | - | -
309 | WYJ WFORM | Maksymalna odległość dowozu do miejsca tymczasowego przechowywania | - | km
309 | WYJ WFORM | Maksymalna odległość wywozu odpadów sadzonek | - | km
309 | WYJ WFORM | Rodzaje (gatunki) sadzonek podlegające wiązaniu w pęczki | - | -
327 | WYW-GRZ | Wysokość wywyższenia | - | mm (+/- 10%)
327 | WYW-GRZ | Szerokość grzędy | - | mm (+/- 10%)
329 | ŻEL-1 | Maksymalna odległość od miejsca odbioru środka (żelu) | - | km
329 | ŻEL-1 | Maksymalna odległość od miejsca zwrotu opakowań po środku (żelu) | - | km
329 | ŻEL-1 | Maksymalna odległość od punktu poboru wody | - | km
330 | ŻEL-2 | Maksymalna odległość od miejsca odbioru środka (żelu) | - | km
330 | ŻEL-2 | Maksymalna odległość od miejsca zwrotu opakowań po środku (żelu) | - | km
330 | ŻEL-2 | Maksymalna odległość od punkt poboru wody | - | km
331 | ŻEL-IL | Maksymalna odległość od miejsca odbioru środka (żelu) | - | km
331 | ŻEL-IL | Maksymalna odległość od miejsca zwrotu opakowań po środku (żelu) | - | km
331 | ŻEL-IL | Maksymalna odległość od punktu poboru wody | - | km
337 | PRZER-DON | Maksymalna odległość transportu usuniętych roślin | - | km
338 | N-ZSGDNSO | Maksymalna odległość miejsca zbioru szyszek od magazynu | - | km
-
339 | N-ZSGDNŚW | Maksymalna odległość miejsca zbioru szyszek od magazynu | - | km
340 | N-ZSGDNMD | Maksymalna odległość miejsca zbioru szyszek od magazynu | - | km
341 | N-ZSPLN | Maksymalna odległość miejsca zbioru szyszek od magazynu | - | km
342 | N-ZSGDNPO | Maksymalna odległość miejsca zbioru szyszek od magazynu | - | km
342 | N-ZSGDNPO | Opis gatunków pozostałych drzewostanów nasiennych | - | -
343 | N-ZSDNSO | Maksymalna odległość miejsca zbioru szyszek od magazynu | - | km
344 | N-ZSDNŚW | Maksymalna odległość miejsca zbioru szyszek od magazynu | - | km
345 | N-ZSDNMD | Maksymalna odległość miejsca zbioru szyszek od magazynu | - | km
346 | N-ZSDNJD | Maksymalna odległość miejsca zbioru szyszek od magazynu | - | km
347 | N-ZSDMSO | Maksymalna odległość miejsca zbioru szyszek od magazynu | - | km
348 | N-ZSDMŚW | Maksymalna odległość miejsca zbioru szyszek od magazynu | - | km
349 | N-ZSDMMD | Maksymalna odległość miejsca zbioru szyszek od magazynu | - | km
350 | N-ZSDMJD | Maksymalna odległość miejsca zbioru szyszek od magazynu | - | km
351 | N-ZSPNSO | Maksymalna odległość miejsca zbioru szyszek od magazynu | - | km
352 | N-ZSPNŚW | Maksymalna odległość miejsca zbioru szyszek od magazynu | - | km
353 | N-ZSPNMD | Maksymalna odległość miejsca zbioru szyszek od magazynu | - | km
354 | N-ZSPNJD | Maksymalna odległość miejsca zbioru szyszek od magazynu | - | km
355 | N-ZSPUNSO | Maksymalna odległość miejsca zbioru szyszek od magazynu | - | km
356 | N-ZSPUNŚW | Maksymalna odległość miejsca zbioru szyszek od magazynu | - | km
357 | N-ZSPUNMD | Maksymalna odległość miejsca zbioru szyszek od magazynu | - | km
358 | N-ZSPUNJD | Maksymalna odległość miejsca zbioru szyszek od magazynu | - | km
359 | ZB-OCENA | Maksymalna odległość miejsca zbioru szyszek od magazynu | - | km
360 | ZB-NASDB | Maksymalna odległość miejsca zbioru nasion od magazynu | - | km
361 | ZB-NASBK | Maksymalna odległość miejsca zbioru nasion od magazynu | - | km
362 | ZB-NASBRZ | Maksymalna odległość miejsca zbioru nasion od magazynu | - | km
363 | ZB-NASLP | Maksymalna odległość miejsca zbioru nasion od magazynu | - | km
364 | ZB-NASGB | Maksymalna odległość miejsca zbioru nasion od magazynu | - | km
365 | ZB-NASWZ | Maksymalna odległość miejsca zbioru nasion od magazynu | - | km
366 | ZB-NASOL | Maksymalna odległość miejsca zbioru nasion od magazynu | - | km
367 | ZB-NASCZR | Maksymalna odległość miejsca zbioru nasion od magazynu | - | km
368 | ZB-NASKL | Maksymalna odległość miejsca zbioru nasion od magazynu | - | km
369 | ZB-NASP | Opis pozostałych gatunków do zbioru nasion | - | -
369 | ZB-NASP | Maksymalna odległość miejsca zbioru nasion od magazynu | - | km

## Pakiet XIII
Załącznik nr 3.2 do SWZ
Tabela parametrów
Nr pozycji | Kod czynności do rozliczenia | Opis parametru | Wartość | Jednostka miary
OSTWPL
6 | WYK SZLG | Minimalna szerokość odspojenia gruntu | - | m
6 | WYK SZLG | Nachylenie poprzeczne powierzchni szlaku do | - | %
6 | WYK SZLG | Nachylenie podłużne powierzchni szlaku do | - | %
6 | WYK SZLG | Minimalna odległość pomiędzy spływkami | - | m
7 | REM SZLZR | Minimalna odległość pomiędzy spływkami | - | m
8 | WYK SZLN | Minimalna szerokość odspojenia gruntu | - | m
10 | WYK-DYL | Odległość dowozu drewna | - | km
10 | WYK-DYL | Ilość gwoździ | - | kg/mb dylowanki
10 | WYK-DYL | Wymagania techniczne gwoździ | - | -
10 | WYK-DYL | Ilość śrub | - | kg/mb dylowanki
10 | WYK-DYL | Wymagania techniczne śrub | - | -
10 | WYK-DYL | Ilość klamer | - | kg/mb dylowanki
10 | WYK-DYL | Wymagania techniczne klamer | - | -
11 | WYK-DBL | Odległość dowozu drewna | - | km
11 | WYK-DBL | Ilość gwoździ | - | kg/mb dylowanki
11 | WYK-DBL | Wymagania techniczne gwoździ | - | -
11 | WYK-DBL | Ilość śrub | - | kg/mb dylowanki
11 | WYK-DBL | Wymagania techniczne śrub | - | -
11 | WYK-DBL | Ilość klamer | - | kg/mb dylowanki
11 | WYK-DBL | Wymagania techniczne klamer | - | -
14 | PORZ MECH | Udział pozostałości drzewnych (M+S) w stosunku do pozyskanej grubizny | - | %
14 | PORZ MECH | Maksymalna odległość wywozu pozostałości drzewnych | - | km
17 | PORZ-ROZD | Udział pozostałości drzewnych (M+S) w stosunku do pozyskanej grubizny | - | %
18 | PORZ-STOS | Udział pozostałości drzewnych (M+S) w stosunku do pozyskanej grubizny | - | %
18 | PORZ-STOS | Maksymalna odległość wynoszenia pozostałości drzewnych | - | m
19 | PORZ-SPAL | Udział pozostałości drzewnych (M+S) w stosunku do pozyskanej grubizny | - | %
26 | SPY | Maksymalna odległość spychania karp | - | m
27 | WYC | Maksymalna odległość spychania karp | - | m
28 | WYK | Maksymalna odległość spychania karp | - | m
29 | KARPS | Maksymalna odległość wywozu wykarczowanych pniaków | - | km
30 | KARŚWBP | Maksymalna odległość wywozu wykarczowanych pniaków | - | km
31 | KARŚWZP | Maksymalna odległość wywozu wykarczowanych pniaków | - | km
33 | OBAL-SŚW | Maksymalna odległość usunięcia (zrywki) obalonych drzew | - | m
34 | OBAL-SIG | Maksymalna odległość usunięcia (zrywki) obalonych drzew | - | m
35 | OBAL-SLG | Maksymalna odległość usunięcia (zrywki) obalonych drzew | - | m
36 | OBAL-MŚW | Maksymalna odległość usunięcia (zrywki) obalonych drzew | - | m
37 | OBAL-MIG | Maksymalna odległość usunięcia (zrywki) obalonych drzew | - | m
38 | OBAL-MLG | Maksymalna odległość usunięcia (zrywki) obalonych drzew | - | m
39 | ROZDR-PP | Maksymalna długość pozostałości po rozdrabnianiu | - | cm
40 | ROZDR-PDR | Maksymalna długość pozostałości po rozdrabnianiu | - | cm
41 | ROZDR-PGL | Maksymalna długość pozostałości po rozdrabnianiu | - | cm
42 | ROZME-DRZ | Maksymalna długość pozostałości po rozdrabnianiu | - | cm
43 | ROZME-KRZ | Maksymalna długość pozostałości po rozdrabnianiu | - | cm
47 | OPR-UC | Maksymalna odległość od miejsca odbioru środka ochrony roślin | - | km
47 | OPR-UC | Maksymalna odległość od miejsca zwrotu opakowań po środku ochrony roślin | - | km
47 | OPR-UC | Maksymalna odległość od punktu poboru wody | - | km
48 | OPR-PSPAL | Maksymalna odległość od miejsca odbioru środka ochrony roślin | - | km
48 | OPR-PSPAL | Maksymalna odległość od miejsca zwrotu opakowań po środku ochrony roślin | - | km
48 | OPR-PSPAL | Maksymalna odległość od punktu poboru wody | - | km
49 | OPR-OCHRO | Maksymalna odległość od miejsca odbioru środka ochrony roślin | - | km
49 | OPR-OCHRO | Maksymalna odległość od miejsca zwrotu opakowań po środku ochrony roślin | - | km
49 | OPR-OCHRO | Maksymalna odległość od punktu poboru wody | - | km
50 | OPR-DCP | Maksymalna odległość od miejsca odbioru środka ochrony roślin | - | km
50 | OPR-DCP | Maksymalna odległość od miejsca zwrotu opakowań po środku ochrony roślin | - | km
50 | OPR-DCP | Maksymalna odległość od punktu poboru wody | - | km
51 | ORKA-UG | Minimalna głębokość pełnej orki | - | cm
55 | WYK-PASR | Minimalna szerokość pasa | - | cm
55 | WYK-PASR | Odległość pomiędzy środkami pasów | - | m (+/- 10%)
55 | WYK-PASR | Minimalna ilość miejsc pomiaru szerokości pasa | - | szt./km
56 | WYK-PASK | Odległość pomiędzy środkami pasów | - | m (+/- 10%)
57 | WYK-PASKO | Odległość pomiędzy środkami pasów | - | m (+/- 10%)
66 | PRZ-TALSA | Minimalna głębokość przekopania i spulchnienia gleby | - | cm
67 | PRZ-PL12 | Minimalna głębokość przekopania i spulchnienia gleby | - | cm
68 | PRZ-PL22 | Minimalna głębokość przekopania i spulchnienia gleby | - | cm
69 | WYK KOPC | Więźba (odległości pomiędzy środkami sąsiednich kopczyków) | - | m (+/- 10%)
69 | WYK KOPC | Wymiary kopczyków | - | cm
70 | WYK-PLWY | Więźba (odległości pomiędzy środkami sąsiednich placówek) | - | m (+/- 10%)
71 | WYK-RABAT | Odległość pomiędzy środkami rabatowałków | - | m (+/- 20%)
71 | WYK-RABAT | Minimalna wysokość rabatowałka | - | cm
71 | WYK-RABAT | Minimalna szerokość u podstawy rabatowałka | - | cm
72 | WYK-DOŁRM | Więźba (odległości pomiędzy środkami sąsiednich dołków) | - | m (+/- 10%)
73 | WYK-PASCZ | Odległość pomiędzy środkami bruzd | - | m (+/- 10%)
73 | WYK-PASCZ | Minimalna szerokość bruzdy | - | cm
74 | WYK-PA5CZ | Odległość pomiędzy środkami bruzd | - | m (+/- 10%)
74 | WYK-PA5CZ | Minimalna szerokość bruzdy | - | cm
75 | WYK-PASCP | Odległość pomiędzy środkami bruzd | - | m (+/- 10%)
75 | WYK-PASCP | Minimalna szerokość bruzdy | - | cm
76 | WYK-PWA | Odległość pomiędzy środkami bruzd | - | m (+/- 10%)
76 | WYK-PWA | Minimalna szerokość bruzdy | - | cm
76 | WYK-PWA | Minimalna wysokość naoranego wałka (wywyższenie dna bruzdy) | - | cm
77 | WYK-P5WA | Odległość pomiędzy środkami bruzd | - | m (+/- 10%)
77 | WYK-P5WA | Minimalna szerokość bruzdy | - | cm
77 | WYK-P5WA | Minimalna wysokość naoranego wałka (wywyższenie dna bruzdy) | - | cm
78 | WYK-POGCZ | Odległość pomiędzy środkami bruzd |  | m (+/- 10%)
78 | WYK-POGCZ | Minimalna szerokość bruzdy |  | cm
79 | WYK-P5GCP | Odległość pomiędzy środkami bruzd | - | m (+/- 10%)
79 | WYK-P5GCP | Minimalna szerokość bruzdy | - | cm
80 | WYK-FRECZ | Odległość pomiędzy środkami pasów | - | m (+/- 10%)
80 | WYK-FRECZ | Minimalna szerokość pasa | - | cm
80 | WYK-FRECZ | Minimalna głębokość spulchnienia gleby na pasach | - | cm
81 | WAŁ KROK | Szerokość pasa | - | cm (+/- 10%)
81 | WAŁ KROK | Długość robocza pasa | - | m (+/- 10%)
81 | WAŁ KROK | Rozstaw pasów | - | m (+/- 10%)
82 | NAT-WPGBT | Szerokość pasa | - | cm (+/- 10%)
82 | NAT-WPGBT | Długość robocza pasa | - | m (+/- 10%)
82 | NAT-WPGBT | Rozstaw pasów | - | m (+/- 10%)
83 | WYK-FREZ | Odległość pomiędzy środkami pasów | - | m (+/- 10%)
83 | WYK-FREZ | Minimalna szerokość pasów | - | cm
83 | WYK-FREZ | Minimalna głębokość spulchnienia pasów | - | cm
84 | WYK-FREZ2 | Odległość pomiędzy środkami pasów | - | m (+/- 10%)
84 | WYK-FREZ2 | Minimalna szerokość pasów | - | cm
85 | WYK WAŁK | Odległość pomiędzy środkami wałków | - | m (+/- 10%)
85 | WYK WAŁK | Minimalna wysokość wałka | - | cm
88 | SPUL-UC | Minimalna głębokość spulchnienia gleby | - | cm
88 | SPUL-BC | Minimalna głębokość spulchnienia gleby | - | cm
90 | SPUL-GZ | Minimalna głębokość spulchnienia gleby | - | cm
91 | WYK-DOŁŚW | Więźba (odległości pomiędzy środkami sąsiednich dołków) | - | m (+/- 10%)
91 | WYK-DOŁŚW | Minimalne wymiary dołków (głębokość/średnica) | - | cm
92 | WYK-DOŁŚS | Więźba (odległości pomiędzy środkami sąsiednich dołków) | - | m (+/- 10%)
92 | WYK-DOŁŚS | Minimalne wymiary dołków (głębokość/średnica) | - | cm
93 | WYK-DOL-C | Więźba (odległości pomiędzy środkami sąsiednich dołków) | - | m (+/- 10%)
93 | WYK-DOL-C | Minimalne wymiary dołków (głębokość/średnica) | - | cm
96 | WYK-RAB1 | Odległość pomiędzy środkami rabatowałków | - | m (+/- 20%)
97 | WYK-RAB2 | Odległość pomiędzy środkami rabatowałków | - | m (+/- 20%)
96 | WYK-RAB1 | Minimalne rozmiary rabatowałków (wysokość/szerokość) | - | cm
97 | WYK-RAB2 | Minimalne rozmiary rabatowałków (wysokość/szerokość) | - | cm
98 | WAŁ-WUP2P | Ilość talerzy | - | tszt/ha (+/- 10%),
98 | WAŁ-WUP2P | Odległości między sąsiadującymi rzędami talerzy | - | m (+/- 5%)
99 | GLEB-WT | Odstęp między placówkami | - | m (+/- 10%)
99 | GLEB-WT | Rozstaw pasów placówek | - | m (+/- 10%)
101 | SADZ 1R | Wymagane narzędzia ręczne | - | -
102 | SADZ WIEL | Wymagane narzędzia ręczne | - | -
104 | SADZ POP | Wymagane narzędzia ręczne | - | -
105 | SAD-BRYŁ | Wymiary bryłki | - | cm
106 | POP-BRYŁ | Wymiary bryłki | - | cm
110 | DOW-SADZ | Maksymalna odległość transportu sadzonek | - | km
111 | SIEW-RCP | Maksymalna odległość transportu nasion i zaprawy | - | km
112 | SIEW-KDB | Odległość pomiędzy kupkami żołędzi | - | cm
112 | SIEW-KDB | Maksymalna odległość transportu nasion | - | km
114 | SIEW-ME | Odległość pomiędzy środkami bruzd | - | m (+/- 10%)
125 | OPR-CHWAS | Maksymalna odległość od miejsca odbioru środka ochrony roślin | - | km
125 | OPR-CHWAS | Maksymalna odległość od miejsca zwrotu opakowań po środku ochrony roślin | - | km
125 | OPR-CHWAS | Maksymalna odległość od punktu poboru wody | - | km
132 | ZAB-REPEL | So – opis sposobu zabezpieczenia | - | -
132 | ZAB-REPEL | Pozostałe gatunki iglaste – opis sposobu zabezpieczenia | - | -
132 | ZAB-REPEL | Gatunki liściaste – opis sposobu zabezpieczenia | - | -
132 | ZAB-REPEL | Maksymalna odległość od miejsca odbioru środka ochrony roślin | - | km
132 | ZAB-REPEL | Maksymalna odległość od miejsca zwrotu opakowań po środku ochrony roślin | - | km
132 | ZAB-REPEL | Maksymalna odległość od punktu poboru wody | - | km
134 | ZAB-MCHRN | Maksymalna odległość od miejsca odbioru środka ochrony roślin | - | km
134 | ZAB-MCHRN | Maksymalna odległość od miejsca zwrotu opakowań po środku ochrony roślin | - | km
134 | ZAB-MCHRN | Maksymalna odległość od punktu poboru wody | - | km
135 | ZAB-MCHRG | Maksymalna odległość od miejsca odbioru środka ochrony roślin | - | km
135 | ZAB-MCHRG | Maksymalna odległość od miejsca zwrotu opakowań po środku ochrony roślin | - | km
135 | ZAB-MCHRG | Maksymalna odległość od punktu poboru wody | - | km
136 | ZAB-RYS | Ilość okółków do zabezpieczenia | - | szt
137 | ZAB-OSLZG | Maksymalna odległość dowozu osłonek | - | km
137 | ZAB-OSLZG | Maksymalna odległość dowozu drewna na paliki | - | km
137 | ZAB-OSLZG | Maksymalna odległość zwiezienia niewykorzystanych materiałów | - | km
138 | ZAB-OSŁON | Maksymalna odległość dowozu osłonek | - | km
138 | ZAB-OSŁON | Maksymalna odległość dowozu drewna na paliki | - | km
138 | ZAB-OSŁON | Maksymalna odległość zwiezienia niewykorzystanych materiałów | - | km
138 | ZAB-OSŁON | Długość palika | - | cm (+/- 10%)
139 | ZAB-OSŁZD | Maksymalna odległość zwiezienia zdjętych osłonek | - | km
140 | ZAB-UPAL | Opis parametrów drewna do przerobu na paliki, które zapewni zamawiający | - | -
140 | ZAB-UPAL | Długość palika | - | cm (+/- 10%)
140 | ZAB-UPAL | Maksymalna odległość dowozu palików | - | km
140 | ZAB-UPAL | Maksymalna odległość zwiezienia niewykorzystanych materiałów | - | km
141 | ZAB SIAT | Ilość słupków wokół sadzonki | - | szt.
141 | ZAB SIAT | Długość palika | - | cm (+/- 10%)
141 | ZAB SIAT | Wymagania techniczne skobli | - | -
141 | ZAB SIAT | Wymagana ilość skobli | - | kg/tszt
141 | ZAB SIAT | Wymagania techniczne gwoździ | - | -
141 | ZAB SIAT | Wymagana ilość gwoździ | - | kg/tszt
142 | GRODZ-SN | Maksymalna odległość dowozu siatki grodzeniowej i drutu nośnego | - | km
142 | GRODZ-SN | Maksymalna odległość dowozu słupków | - | km
142 | GRODZ-SN | Maksymalna odległość dowozu żerdzi | - | km
142 | GRODZ-SN | Odległość między słupkami | - | m (+/- 0,5 m),
142 | GRODZ-SN | Maksymalna odległość zwiezienia niewykorzystanych materiałów | - | km
142 | GRODZ-SN | Sposób zabezpieczenia słupka przed zgnilizną | - | -
142 | GRODZ-SN | Sposób umocowania siatki do słupa naciągowego | - | -
142 | GRODZ-SN | Sposób umocowania siatki do gruntu | - | -
142 | GRODZ-SN | Wymagania techniczne skobli | - | -
142 | GRODZ-SN | Wymagania techniczne gwoździ | - | -
142 | GRODZ-SN | Wymagana ilość skobli | - | kg/hm
142 | GRODZ-SN | Wymagana ilość gwoździ | - | kg/hm
142 | GRODZ-SN | Wymagana głębokość wkopania słupków | - | cm (+/- 5%)
142 | GRODZ-SN | Wymagana wysokość grodzenia | - | m
142 | GRODZ-SN | Minimalna średnica słupka w cieńszym końcu | - | cm
142 | GRODZ-SN | Maksymalna średnica słupka w cieńszym końcu | - | cm
142 | GRODZ-SN | Długość słupka | - | m
143 | GRODZ-SG | Maksymalna odległość dowozu siatki grodzeniowej i drutu nośnego | - | km
143 | GRODZ-SG | Maksymalna odległość dowozu słupków | - | km
143 | GRODZ-SG | Maksymalna odległość dowozu żerdzi | - | km
143 | GRODZ-SG | Odległość między słupkami | - | m (+/- 0,5 m),
143 | GRODZ-SG | Maksymalna odległość zwiezienia niewykorzystanych materiałów | - | km
143 | GRODZ-SG | Sposób zabezpieczenia słupka przed zgnilizną | - | -
143 | GRODZ-SG | Sposób umocowania siatki do słupa naciągowego | - | -
143 | GRODZ-SG | Sposób umocowania siatki do gruntu | - | -
143 | GRODZ-SG | Wymagania techniczne skobli | - | -
143 | GRODZ-SG | Wymagania techniczne gwoździ | - | -
143 | GRODZ-SG | Wymagana ilość skobli | - | kg/hm
143 | GRODZ-SG | Wymagana ilość gwoździ | - | kg/hm
143 | GRODZ-SG | Wymagana głębokość wkopania słupków | - | cm (+/- 5%)
143 | GRODZ-SG | Wymagana wysokość grodzenia | - | m
143 | GRODZ-SG | Minimalna średnica słupka w cieńszym końcu | - | cm
143 | GRODZ-SG | Maksymalna średnica słupka w cieńszym końcu | - | cm
143 | GRODZ-SG | Długość słupka | - | m
144 | GRODZ-SRN | Maksymalna odległość dowozu siatki grodzeniowej i drutu nośnego | - | km
144 | GRODZ-SRN | Maksymalna odległość dowozu słupków | - | km
144 | GRODZ-SRN | Maksymalna odległość dowozu żerdzi | - | km
144 | GRODZ-SRN | Odległość między słupkami | - | m (+/- 0,5 m),
144 | GRODZ-SRN | Maksymalna odległość zwiezienia niewykorzystanych materiałów | - | km
144 | GRODZ-SRN | Sposób zabezpieczenia słupka przed zgnilizną | - | -
144 | GRODZ-SRN | Sposób umocowania siatki do słupa naciągowego | - | -
144 | GRODZ-SRN | Sposób umocowania siatki do gruntu | - | -
144 | GRODZ-SRN | Wymagania techniczne skobli | - | -
144 | GRODZ-SRN | Wymagania techniczne gwoździ | - | -
144 | GRODZ-SRN | Wymagana ilość skobli | - | kg/hm
144 | GRODZ-SRN | Wymagana ilość gwoździ | - | kg/hm
144 | GRODZ-SRN | Wymagana głębokość wkopania słupków | - | cm (+/- 5%)
144 | GRODZ-SRN | Wymagana wysokość grodzenia | - | m
144 | GRODZ-SRN | Minimalna średnica słupka w cieńszym końcu | - | cm
144 | GRODZ-SRN | Maksymalna średnica słupka w cieńszym końcu | - | cm
144 | GRODZ-SRN | Długość słupka | - | m
145 | GRODZ-SRG | Maksymalna odległość dowozu siatki grodzeniowej i drutu nośnego | - | km
145 | GRODZ-SRG | Maksymalna odległość dowozu słupków | - | km
145 | GRODZ-SRG | Maksymalna odległość dowozu żerdzi | - | km
145 | GRODZ-SRG | Odległość między słupkami | - | m (+/- 0,5 m),
145 | GRODZ-SRG | Maksymalna odległość zwiezienia niewykorzystanych materiałów | - | km
145 | GRODZ-SRG | Sposób zabezpieczenia słupka przed zgnilizną | - | -
145 | GRODZ-SRG | Sposób umocowania siatki do słupa naciągowego | - | -
145 | GRODZ-SRG | Sposób umocowania siatki do gruntu | - | -
145 | GRODZ-SRG | Wymagania techniczne skobli | - | -
145 | GRODZ-SRG | Wymagania techniczne gwoździ | - | -
145 | GRODZ-SRG | Wymagania ilość skobli | - | kg/hm
145 | GRODZ-SRG | Wymagania ilość gwoździ | - | kg/hm
145 | GRODZ-SRG | Wymagana głębokość wkopania słupków | - | cm (+/- 5%)
145 | GRODZ-SRG | Wymagana wysokość grodzenia | - | m
145 | GRODZ-SRG | Minimalna średnica słupka w cieńszym końcu | - | cm
145 | GRODZ-SRG | Maksymalna średnica słupka w cieńszym końcu | - | cm
145 | GRODZ-SRG | Długość słupka | - | m
146 | GRODZ-SZY | Wymiary żerdzi (długość, średnica) | - | cm (+/- 10%)
146 | GRODZ-SZY | Wymiary słupków (długość, średnica ckbk) | - | cm (+/- 10%)
146 | GRODZ-SZY | Wymagana głębokość wkopania słupka | - | cm (+/- 10%)
146 | GRODZ-SZY | Wymagany odstęp pomiędzy wkopanymi słupkami | - | m (+/- 10%)
146 | GRODZ-SZY | Wymagany rozmiar skobli ocynkowanych | - | mm
146 | GRODZ-SZY | Wymagana ilość skobli ocynkowanych | - | kg/hm
146 | GRODZ-SZY | Wymagany rozmiar gwoździ ocynkowanych | - | mm
146 | GRODZ-SZY | Wymagana ilość gwoździ ocynkowanych | - | kg/hm
147 | GRODZ-DEM | Maksymalna odległość przewiezienia odzyskanych materiałów | - | km
148 | K GRODZEŃ | Maksymalna odległość dowozu siatki grodzeniowej i drutu nośnego | - | km
148 | K GRODZEŃ | Sposób zabezpieczenia słupka przed zgnilizną | - | -
148 | K GRODZEŃ | Maksymalna odległość dowozu słupków | - | km
148 | K GRODZEŃ | Maksymalna odległość dowozu żerdzi | - | km
148 | K GRODZEŃ | Maksymalna odległość zwiezienia zdemontowanych materiałów | - | km
148 | K GRODZEŃ | Opis technologii wykonania nowych słupków | - | -
148 | K GRODZEŃ | Sposób przymocowania siatki | - | -
148 | K GRODZEŃ | Wymagania techniczne skobli | - | -
148 | K GRODZEŃ | Wymagania techniczne gwoździ | - | -
149 | PRZYB-1ŻU | Wymagania techniczne gwoździ | - | -
149 | PRZYB-1ŻU | Maksymalna odległość dowozu żerdzi | - | km
152 | KOR-P | Maksymalna odległość transportu kory do spalenia lub zakopania | - | km
153 | KOR-NISZ | Maksymalna odległość transportu kory do spalenia lub zakopania | - | km
154 | PUŁF | Maksymalna odległość dowozu materiałów (palików, drutu i pułapek feromonowych) | - | km
154 | PUŁF | Maksymalna odległość zwiezienia zdemontowanych pułapek | - | km
-
155 | PUŁ-RYJ | Maksymalna odległość dowozu materiałów (krążków, chrustu lub wałków) | - | km
156 | MO-SSP | Maksymalna odległość od miejsca odbioru środka ochrony roślin | - | km
156 | MO-SSP | Maksymalna odległość od miejsca zwrotu opakowań po środku ochrony roślin | - | km
156 | MO-SSP | Maksymalna odległość od punkt poboru wody | - | km
162 | ZW-ZRĘB | Udział pozostałości drzewnych (M+S) w stosunku do pozyskanej grubizny | - | %
163 | KOR-DRWI | Maksymalna odległość transportu kory do spalenia lub zakopania | - | km
165 | SMAR-PBIO | Maksymalna odległość od miejsca odbioru preparatu | - | km
165 | SMAR-PBIO | Maksymalna odległość od miejsca zwrotu opakowań po preparacie | - | km
165 | SMAR-PBIO | Maksymalna odległość od punkt poboru wody | - | km
166 | SMAR-MECH | Maksymalna odległość od miejsca odbioru preparatu | - | km
166 | SMAR-MECH | Maksymalna odległość od miejsca zwrotu opakowań po preparacie | - | km
166 | SMAR-MECH | Maksymalna odległość od punkt poboru wody | - | km
167 | ZAW-BUD | Wysokość przymocowania budki lęgowej | - | m
167 | ZAW-BUD | Sposób przymocowania budki lęgowej | - | -
167 | ZAW-BUD | Materiał do przymocowania budek | - | -
168 | NAPR-BUD | Wymagania techniczne gwoździ | - | -
168 | NAPR-BUD | Maksymalna odległość dojazdu do budek | - | km
169 | CZYSZ-BUD | Opis materiału do budek | - | -
169 | CZYSZ-BUD | Maksymalna odległość dojazdu do budek | - | km
188 | OPR-SC | Maksymalna odległość od miejsca odbioru środka ochrony roślin | - | km
188 | OPR-SC | Maksymalna odległość od miejsca zwrotu opakowań po środku chemicznym | - | km
189 | OPR-SCA | Maksymalna odległość od miejsca odbioru środka ochrony roślin | - | km
189 | OPR-SCA | Maksymalna odległość od miejsca zwrotu opakowań po środku chemicznym | - | km
190 | OPR-PPALA | Maksymalna odległość od miejsca odbioru środka ochrony roślin | - | km
190 | OPR-PPALA | Maksymalna odległość od miejsca zwrotu opakowań po środku chemicznym | - | km
201 | POZ-T | Maksymalna odległość od szkółki do miejsca pozyskania materiału kompostowego | - | km
202 | POZ-Ł | Maksymalna odległość od szkółki do miejsca pozyskania materiału kompostowego | - | km
203 | ZAŁ-T | Maksymalna odległość od szkółki do miejsca pozyskania materiału kompostowego | - | km
204 | ZAŁ-Ł | Maksymalna odległość od szkółki do miejsca pozyskania materiału kompostowego | - | km
205 | ZAŁ-KOMP | Maksymalna odległość od szkółki do miejsca pozyskania materiału kompostowego | - | km
206 | GRAB-R | Maksymalna odległość transportu materiału | - | km
208 | ZB-KAM | Maksymalna odległość wywiezienia kamieni | - | km
210 | OSŁ-ATM | Rodzaj stosowanych osłon | - | -
211 | OSŁ-REG | Rodzaj stosowanych osłon | - | -
216 | POZ-P | Rodzaj pozyskiwanych pędów | - | -
216 | POZ-P | Maksymalna odległość pozyskiwania pędów od szkółki | - | km
223 | NAW-MINEC | Maksymalna odległość dowozu nawozów mineralnych | - | km
224 | SIEW-KC | Maksymalna odległość dowozu kompostu lub ścioły | - | km
225 | SIEW-NC | Maksymalna odległość dowozu nawozów | - | km
226 | SIEW-WAP | Maksymalna odległość dowozu wapna | - | km
227 | NAW-MIND | Maksymalna odległość dowozu nawozów dolistnych | - | km
228 | SIEW-OC | Maksymalna odległość dowozu obornika | - | km
245 | PIEL-RN | Maksymalna odległość wywiezienia usuniętych roślin | - | km
246 | PIEL-RN1 | Maksymalna odległość wywiezienia usuniętych roślin | - | km
247 | PIEL-P | Maksymalna odległość wywiezieniausuniętych roślin | - | km
248 | PIEL-P1 | Maksymalna odległość wywiezieniausuniętych roślin | - | km
249 | PRZER-NAS | Maksymalna odległość wywiezieniausuniętych roślin | - | km
268 | POZ-Ś | Maksymalna odległość od szkółki do miejsca pozyskania materiału kompostowego (ścioły) | - | km
269 | ZAŁ-Ś TR | Maksymalna odległość od szkółki do miejsca pozyskania materiału kompostowego (ścioły) | - | km
271 | SPUL-O | Maksymalna odległość wywiezienia usuniętych roślin | - | km
272 | SPUL-R | Maksymalna odległość wywiezienia usuniętych roślin | - | km
273 | SPUL-R1 | Maksymalna odległość wywiezienia usuniętych roślin | - | km
294 | ROZS-SUBS | Wymagana ilość rozsiewanego substratu | - | m3/ar
306 | WYJ 1R | Maksymalna odległość dowozu do miejsca tymczasowego przechowywania | - | km
306 | WYJ 1R | Maksymalna odległość wywozu odpadów sadzonek | - | km
306 | WYJ 1R | Rodzaje (gatunki) sadzonek podlegające wiązaniu w pęczki | - | -
307 | WYJ 2-3L | Maksymalna odległość dowozu do miejsca tymczasowego przechowywania | - | km
307 | WYJ 2-3L | Maksymalna odległość wywozu odpadów sadzonek | - | km
307 | WYJ 2-3L | Rodzaje (gatunki) sadzonek podlegające wiązaniu w pęczki | - | -
308 | WYJ 4-5L | Maksymalna odległość dowozu do miejsca tymczasowego przechowywania | - | km
308 | WYJ 4-5L | Maksymalna odległość wywozu odpadów sadzonek | - | km
308 | WYJ 4-5L | Rodzaje (gatunki) sadzonek podlegające wiązaniu w pęczki | - | -
309 | WYJ WFORM | Maksymalna odległość dowozu do miejsca tymczasowego przechowywania | - | km
309 | WYJ WFORM | Maksymalna odległość wywozu odpadów sadzonek | - | km
309 | WYJ WFORM | Rodzaje (gatunki) sadzonek podlegające wiązaniu w pęczki | - | -
327 | WYW-GRZ | Wysokość wywyższenia | - | mm (+/- 10%)
327 | WYW-GRZ | Szerokość grzędy | - | mm (+/- 10%)
329 | ŻEL-1 | Maksymalna odległość od miejsca odbioru środka (żelu) | - | km
329 | ŻEL-1 | Maksymalna odległość od miejsca zwrotu opakowań po środku (żelu) | - | km
329 | ŻEL-1 | Maksymalna odległość od punktu poboru wody | - | km
330 | ŻEL-2 | Maksymalna odległość od miejsca odbioru środka (żelu) | - | km
330 | ŻEL-2 | Maksymalna odległość od miejsca zwrotu opakowań po środku (żelu) | - | km
330 | ŻEL-2 | Maksymalna odległość od punkt poboru wody | - | km
331 | ŻEL-IL | Maksymalna odległość od miejsca odbioru środka (żelu) | - | km
331 | ŻEL-IL | Maksymalna odległość od miejsca zwrotu opakowań po środku (żelu) | - | km
331 | ŻEL-IL | Maksymalna odległość od punktu poboru wody | - | km
337 | PRZER-DON | Maksymalna odległość transportu usuniętych roślin | - | km
338 | N-ZSGDNSO | Maksymalna odległość miejsca zbioru szyszek od magazynu | - | km
-
339 | N-ZSGDNŚW | Maksymalna odległość miejsca zbioru szyszek od magazynu | - | km
340 | N-ZSGDNMD | Maksymalna odległość miejsca zbioru szyszek od magazynu | - | km
341 | N-ZSPLN | Maksymalna odległość miejsca zbioru szyszek od magazynu | - | km
342 | N-ZSGDNPO | Maksymalna odległość miejsca zbioru szyszek od magazynu | - | km
342 | N-ZSGDNPO | Opis gatunków pozostałych drzewostanów nasiennych | - | -
343 | N-ZSDNSO | Maksymalna odległość miejsca zbioru szyszek od magazynu | - | km
344 | N-ZSDNŚW | Maksymalna odległość miejsca zbioru szyszek od magazynu | - | km
345 | N-ZSDNMD | Maksymalna odległość miejsca zbioru szyszek od magazynu | - | km
346 | N-ZSDNJD | Maksymalna odległość miejsca zbioru szyszek od magazynu | - | km
347 | N-ZSDMSO | Maksymalna odległość miejsca zbioru szyszek od magazynu | - | km
348 | N-ZSDMŚW | Maksymalna odległość miejsca zbioru szyszek od magazynu | - | km
349 | N-ZSDMMD | Maksymalna odległość miejsca zbioru szyszek od magazynu | - | km
350 | N-ZSDMJD | Maksymalna odległość miejsca zbioru szyszek od magazynu | - | km
351 | N-ZSPNSO | Maksymalna odległość miejsca zbioru szyszek od magazynu | - | km
352 | N-ZSPNŚW | Maksymalna odległość miejsca zbioru szyszek od magazynu | - | km
353 | N-ZSPNMD | Maksymalna odległość miejsca zbioru szyszek od magazynu | - | km
354 | N-ZSPNJD | Maksymalna odległość miejsca zbioru szyszek od magazynu | - | km
355 | N-ZSPUNSO | Maksymalna odległość miejsca zbioru szyszek od magazynu | - | km
356 | N-ZSPUNŚW | Maksymalna odległość miejsca zbioru szyszek od magazynu | - | km
357 | N-ZSPUNMD | Maksymalna odległość miejsca zbioru szyszek od magazynu | - | km
358 | N-ZSPUNJD | Maksymalna odległość miejsca zbioru szyszek od magazynu | - | km
359 | ZB-OCENA | Maksymalna odległość miejsca zbioru szyszek od magazynu | - | km
360 | ZB-NASDB | Maksymalna odległość miejsca zbioru nasion od magazynu | - | km
361 | ZB-NASBK | Maksymalna odległość miejsca zbioru nasion od magazynu | - | km
362 | ZB-NASBRZ | Maksymalna odległość miejsca zbioru nasion od magazynu | - | km
363 | ZB-NASLP | Maksymalna odległość miejsca zbioru nasion od magazynu | - | km
364 | ZB-NASGB | Maksymalna odległość miejsca zbioru nasion od magazynu | - | km
365 | ZB-NASWZ | Maksymalna odległość miejsca zbioru nasion od magazynu | - | km
366 | ZB-NASOL | Maksymalna odległość miejsca zbioru nasion od magazynu | - | km
367 | ZB-NASCZR | Maksymalna odległość miejsca zbioru nasion od magazynu | - | km
368 | ZB-NASKL | Maksymalna odległość miejsca zbioru nasion od magazynu | - | km
369 | ZB-NASP | Opis pozostałych gatunków do zbioru nasion | - | -
369 | ZB-NASP | Maksymalna odległość miejsca zbioru nasion od magazynu | - | km

## Pakiet XIV
Załącznik nr 3.2 do SWZ
Tabela parametrów
Nr pozycji | Kod czynności do rozliczenia | Opis parametru | Wartość | Jednostka miary
OSTWPL
6 | WYK SZLG | Minimalna szerokość odspojenia gruntu | - | m
6 | WYK SZLG | Nachylenie poprzeczne powierzchni szlaku do | - | %
6 | WYK SZLG | Nachylenie podłużne powierzchni szlaku do | - | %
6 | WYK SZLG | Minimalna odległość pomiędzy spływkami | - | m
7 | REM SZLZR | Minimalna odległość pomiędzy spływkami | - | m
8 | WYK SZLN | Minimalna szerokość odspojenia gruntu | - | m
10 | WYK-DYL | Odległość dowozu drewna | - | km
10 | WYK-DYL | Ilość gwoździ | - | kg/mb dylowanki
10 | WYK-DYL | Wymagania techniczne gwoździ | - | -
10 | WYK-DYL | Ilość śrub | - | kg/mb dylowanki
10 | WYK-DYL | Wymagania techniczne śrub | - | -
10 | WYK-DYL | Ilość klamer | - | kg/mb dylowanki
10 | WYK-DYL | Wymagania techniczne klamer | - | -
11 | WYK-DBL | Odległość dowozu drewna | - | km
11 | WYK-DBL | Ilość gwoździ | - | kg/mb dylowanki
11 | WYK-DBL | Wymagania techniczne gwoździ | - | -
11 | WYK-DBL | Ilość śrub | - | kg/mb dylowanki
11 | WYK-DBL | Wymagania techniczne śrub | - | -
11 | WYK-DBL | Ilość klamer | - | kg/mb dylowanki
11 | WYK-DBL | Wymagania techniczne klamer | - | -
14 | PORZ MECH | Udział pozostałości drzewnych (M+S) w stosunku do pozyskanej grubizny | - | %
14 | PORZ MECH | Maksymalna odległość wywozu pozostałości drzewnych | - | km
17 | PORZ-ROZD | Udział pozostałości drzewnych (M+S) w stosunku do pozyskanej grubizny | - | %
18 | PORZ-STOS | Udział pozostałości drzewnych (M+S) w stosunku do pozyskanej grubizny | - | %
18 | PORZ-STOS | Maksymalna odległość wynoszenia pozostałości drzewnych | - | m
19 | PORZ-SPAL | Udział pozostałości drzewnych (M+S) w stosunku do pozyskanej grubizny | - | %
26 | SPY | Maksymalna odległość spychania karp | - | m
27 | WYC | Maksymalna odległość spychania karp | - | m
28 | WYK | Maksymalna odległość spychania karp | - | m
29 | KARPS | Maksymalna odległość wywozu wykarczowanych pniaków | - | km
30 | KARŚWBP | Maksymalna odległość wywozu wykarczowanych pniaków | - | km
31 | KARŚWZP | Maksymalna odległość wywozu wykarczowanych pniaków | - | km
33 | OBAL-SŚW | Maksymalna odległość usunięcia (zrywki) obalonych drzew | - | m
34 | OBAL-SIG | Maksymalna odległość usunięcia (zrywki) obalonych drzew | - | m
35 | OBAL-SLG | Maksymalna odległość usunięcia (zrywki) obalonych drzew | - | m
36 | OBAL-MŚW | Maksymalna odległość usunięcia (zrywki) obalonych drzew | - | m
37 | OBAL-MIG | Maksymalna odległość usunięcia (zrywki) obalonych drzew | - | m
38 | OBAL-MLG | Maksymalna odległość usunięcia (zrywki) obalonych drzew | - | m
39 | ROZDR-PP | Maksymalna długość pozostałości po rozdrabnianiu | - | cm
40 | ROZDR-PDR | Maksymalna długość pozostałości po rozdrabnianiu | - | cm
41 | ROZDR-PGL | Maksymalna długość pozostałości po rozdrabnianiu | - | cm
42 | ROZME-DRZ | Maksymalna długość pozostałości po rozdrabnianiu | - | cm
43 | ROZME-KRZ | Maksymalna długość pozostałości po rozdrabnianiu | - | cm
47 | OPR-UC | Maksymalna odległość od miejsca odbioru środka ochrony roślin | - | km
47 | OPR-UC | Maksymalna odległość od miejsca zwrotu opakowań po środku ochrony roślin | - | km
47 | OPR-UC | Maksymalna odległość od punktu poboru wody | - | km
48 | OPR-PSPAL | Maksymalna odległość od miejsca odbioru środka ochrony roślin | - | km
48 | OPR-PSPAL | Maksymalna odległość od miejsca zwrotu opakowań po środku ochrony roślin | - | km
48 | OPR-PSPAL | Maksymalna odległość od punktu poboru wody | - | km
49 | OPR-OCHRO | Maksymalna odległość od miejsca odbioru środka ochrony roślin | - | km
49 | OPR-OCHRO | Maksymalna odległość od miejsca zwrotu opakowań po środku ochrony roślin | - | km
49 | OPR-OCHRO | Maksymalna odległość od punktu poboru wody | - | km
50 | OPR-DCP | Maksymalna odległość od miejsca odbioru środka ochrony roślin | - | km
50 | OPR-DCP | Maksymalna odległość od miejsca zwrotu opakowań po środku ochrony roślin | - | km
50 | OPR-DCP | Maksymalna odległość od punktu poboru wody | - | km
51 | ORKA-UG | Minimalna głębokość pełnej orki | - | cm
55 | WYK-PASR | Minimalna szerokość pasa | - | cm
55 | WYK-PASR | Odległość pomiędzy środkami pasów | - | m (+/- 10%)
55 | WYK-PASR | Minimalna ilość miejsc pomiaru szerokości pasa | - | szt./km
56 | WYK-PASK | Odległość pomiędzy środkami pasów | - | m (+/- 10%)
57 | WYK-PASKO | Odległość pomiędzy środkami pasów | - | m (+/- 10%)
66 | PRZ-TALSA | Minimalna głębokość przekopania i spulchnienia gleby | - | cm
67 | PRZ-PL12 | Minimalna głębokość przekopania i spulchnienia gleby | - | cm
68 | PRZ-PL22 | Minimalna głębokość przekopania i spulchnienia gleby | - | cm
69 | WYK KOPC | Więźba (odległości pomiędzy środkami sąsiednich kopczyków) | - | m (+/- 10%)
69 | WYK KOPC | Wymiary kopczyków | - | cm
70 | WYK-PLWY | Więźba (odległości pomiędzy środkami sąsiednich placówek) | - | m (+/- 10%)
71 | WYK-RABAT | Odległość pomiędzy środkami rabatowałków | - | m (+/- 20%)
71 | WYK-RABAT | Minimalna wysokość rabatowałka | - | cm
71 | WYK-RABAT | Minimalna szerokość u podstawy rabatowałka | - | cm
72 | WYK-DOŁRM | Więźba (odległości pomiędzy środkami sąsiednich dołków) | - | m (+/- 10%)
73 | WYK-PASCZ | Odległość pomiędzy środkami bruzd | - | m (+/- 10%)
73 | WYK-PASCZ | Minimalna szerokość bruzdy | - | cm
74 | WYK-PA5CZ | Odległość pomiędzy środkami bruzd | - | m (+/- 10%)
74 | WYK-PA5CZ | Minimalna szerokość bruzdy | - | cm
75 | WYK-PASCP | Odległość pomiędzy środkami bruzd | - | m (+/- 10%)
75 | WYK-PASCP | Minimalna szerokość bruzdy | - | cm
76 | WYK-PWA | Odległość pomiędzy środkami bruzd | - | m (+/- 10%)
76 | WYK-PWA | Minimalna szerokość bruzdy | - | cm
76 | WYK-PWA | Minimalna wysokość naoranego wałka (wywyższenie dna bruzdy) | - | cm
77 | WYK-P5WA | Odległość pomiędzy środkami bruzd | - | m (+/- 10%)
77 | WYK-P5WA | Minimalna szerokość bruzdy | - | cm
77 | WYK-P5WA | Minimalna wysokość naoranego wałka (wywyższenie dna bruzdy) | - | cm
78 | WYK-POGCZ | Odległość pomiędzy środkami bruzd |  | m (+/- 10%)
78 | WYK-POGCZ | Minimalna szerokość bruzdy |  | cm
79 | WYK-P5GCP | Odległość pomiędzy środkami bruzd | - | m (+/- 10%)
79 | WYK-P5GCP | Minimalna szerokość bruzdy | - | cm
80 | WYK-FRECZ | Odległość pomiędzy środkami pasów | - | m (+/- 10%)
80 | WYK-FRECZ | Minimalna szerokość pasa | - | cm
80 | WYK-FRECZ | Minimalna głębokość spulchnienia gleby na pasach | - | cm
81 | WAŁ KROK | Szerokość pasa | - | cm (+/- 10%)
81 | WAŁ KROK | Długość robocza pasa | - | m (+/- 10%)
81 | WAŁ KROK | Rozstaw pasów | - | m (+/- 10%)
82 | NAT-WPGBT | Szerokość pasa | - | cm (+/- 10%)
82 | NAT-WPGBT | Długość robocza pasa | - | m (+/- 10%)
82 | NAT-WPGBT | Rozstaw pasów | - | m (+/- 10%)
83 | WYK-FREZ | Odległość pomiędzy środkami pasów | - | m (+/- 10%)
83 | WYK-FREZ | Minimalna szerokość pasów | - | cm
83 | WYK-FREZ | Minimalna głębokość spulchnienia pasów | - | cm
84 | WYK-FREZ2 | Odległość pomiędzy środkami pasów | - | m (+/- 10%)
84 | WYK-FREZ2 | Minimalna szerokość pasów | - | cm
85 | WYK WAŁK | Odległość pomiędzy środkami wałków | - | m (+/- 10%)
85 | WYK WAŁK | Minimalna wysokość wałka | - | cm
88 | SPUL-UC | Minimalna głębokość spulchnienia gleby | - | cm
88 | SPUL-BC | Minimalna głębokość spulchnienia gleby | - | cm
90 | SPUL-GZ | Minimalna głębokość spulchnienia gleby | - | cm
91 | WYK-DOŁŚW | Więźba (odległości pomiędzy środkami sąsiednich dołków) | - | m (+/- 10%)
91 | WYK-DOŁŚW | Minimalne wymiary dołków (głębokość/średnica) | - | cm
92 | WYK-DOŁŚS | Więźba (odległości pomiędzy środkami sąsiednich dołków) | - | m (+/- 10%)
92 | WYK-DOŁŚS | Minimalne wymiary dołków (głębokość/średnica) | - | cm
93 | WYK-DOL-C | Więźba (odległości pomiędzy środkami sąsiednich dołków) | - | m (+/- 10%)
93 | WYK-DOL-C | Minimalne wymiary dołków (głębokość/średnica) | - | cm
96 | WYK-RAB1 | Odległość pomiędzy środkami rabatowałków | - | m (+/- 20%)
97 | WYK-RAB2 | Odległość pomiędzy środkami rabatowałków | - | m (+/- 20%)
96 | WYK-RAB1 | Minimalne rozmiary rabatowałków (wysokość/szerokość) | - | cm
97 | WYK-RAB2 | Minimalne rozmiary rabatowałków (wysokość/szerokość) | - | cm
98 | WAŁ-WUP2P | Ilość talerzy | - | tszt/ha (+/- 10%),
98 | WAŁ-WUP2P | Odległości między sąsiadującymi rzędami talerzy | - | m (+/- 5%)
99 | GLEB-WT | Odstęp między placówkami | - | m (+/- 10%)
99 | GLEB-WT | Rozstaw pasów placówek | - | m (+/- 10%)
101 | SADZ 1R | Wymagane narzędzia ręczne | - | -
102 | SADZ WIEL | Wymagane narzędzia ręczne | - | -
104 | SADZ POP | Wymagane narzędzia ręczne | - | -
105 | SAD-BRYŁ | Wymiary bryłki | - | cm
106 | POP-BRYŁ | Wymiary bryłki | - | cm
110 | DOW-SADZ | Maksymalna odległość transportu sadzonek | - | km
111 | SIEW-RCP | Maksymalna odległość transportu nasion i zaprawy | - | km
112 | SIEW-KDB | Odległość pomiędzy kupkami żołędzi | - | cm
112 | SIEW-KDB | Maksymalna odległość transportu nasion | - | km
114 | SIEW-ME | Odległość pomiędzy środkami bruzd | - | m (+/- 10%)
125 | OPR-CHWAS | Maksymalna odległość od miejsca odbioru środka ochrony roślin | - | km
125 | OPR-CHWAS | Maksymalna odległość od miejsca zwrotu opakowań po środku ochrony roślin | - | km
125 | OPR-CHWAS | Maksymalna odległość od punktu poboru wody | - | km
132 | ZAB-REPEL | So – opis sposobu zabezpieczenia | - | -
132 | ZAB-REPEL | Pozostałe gatunki iglaste – opis sposobu zabezpieczenia | - | -
132 | ZAB-REPEL | Gatunki liściaste – opis sposobu zabezpieczenia | - | -
132 | ZAB-REPEL | Maksymalna odległość od miejsca odbioru środka ochrony roślin | - | km
132 | ZAB-REPEL | Maksymalna odległość od miejsca zwrotu opakowań po środku ochrony roślin | - | km
132 | ZAB-REPEL | Maksymalna odległość od punktu poboru wody | - | km
134 | ZAB-MCHRN | Maksymalna odległość od miejsca odbioru środka ochrony roślin | - | km
134 | ZAB-MCHRN | Maksymalna odległość od miejsca zwrotu opakowań po środku ochrony roślin | - | km
134 | ZAB-MCHRN | Maksymalna odległość od punktu poboru wody | - | km
135 | ZAB-MCHRG | Maksymalna odległość od miejsca odbioru środka ochrony roślin | - | km
135 | ZAB-MCHRG | Maksymalna odległość od miejsca zwrotu opakowań po środku ochrony roślin | - | km
135 | ZAB-MCHRG | Maksymalna odległość od punktu poboru wody | - | km
136 | ZAB-RYS | Ilość okółków do zabezpieczenia | - | szt
137 | ZAB-OSLZG | Maksymalna odległość dowozu osłonek | - | km
137 | ZAB-OSLZG | Maksymalna odległość dowozu drewna na paliki | - | km
137 | ZAB-OSLZG | Maksymalna odległość zwiezienia niewykorzystanych materiałów | - | km
138 | ZAB-OSŁON | Maksymalna odległość dowozu osłonek | - | km
138 | ZAB-OSŁON | Maksymalna odległość dowozu drewna na paliki | - | km
138 | ZAB-OSŁON | Maksymalna odległość zwiezienia niewykorzystanych materiałów | - | km
138 | ZAB-OSŁON | Długość palika | - | cm (+/- 10%)
139 | ZAB-OSŁZD | Maksymalna odległość zwiezienia zdjętych osłonek | - | km
140 | ZAB-UPAL | Opis parametrów drewna do przerobu na paliki, które zapewni zamawiający | - | -
140 | ZAB-UPAL | Długość palika | - | cm (+/- 10%)
140 | ZAB-UPAL | Maksymalna odległość dowozu palików | - | km
140 | ZAB-UPAL | Maksymalna odległość zwiezienia niewykorzystanych materiałów | - | km
141 | ZAB SIAT | Ilość słupków wokół sadzonki | - | szt.
141 | ZAB SIAT | Długość palika | - | cm (+/- 10%)
141 | ZAB SIAT | Wymagania techniczne skobli | - | -
141 | ZAB SIAT | Wymagana ilość skobli | - | kg/tszt
141 | ZAB SIAT | Wymagania techniczne gwoździ | - | -
141 | ZAB SIAT | Wymagana ilość gwoździ | - | kg/tszt
142 | GRODZ-SN | Maksymalna odległość dowozu siatki grodzeniowej i drutu nośnego | - | km
142 | GRODZ-SN | Maksymalna odległość dowozu słupków | - | km
142 | GRODZ-SN | Maksymalna odległość dowozu żerdzi | - | km
142 | GRODZ-SN | Odległość między słupkami | - | m (+/- 0,5 m),
142 | GRODZ-SN | Maksymalna odległość zwiezienia niewykorzystanych materiałów | - | km
142 | GRODZ-SN | Sposób zabezpieczenia słupka przed zgnilizną | - | -
142 | GRODZ-SN | Sposób umocowania siatki do słupa naciągowego | - | -
142 | GRODZ-SN | Sposób umocowania siatki do gruntu | - | -
142 | GRODZ-SN | Wymagania techniczne skobli | - | -
142 | GRODZ-SN | Wymagania techniczne gwoździ | - | -
142 | GRODZ-SN | Wymagana ilość skobli | - | kg/hm
142 | GRODZ-SN | Wymagana ilość gwoździ | - | kg/hm
142 | GRODZ-SN | Wymagana głębokość wkopania słupków | - | cm (+/- 5%)
142 | GRODZ-SN | Wymagana wysokość grodzenia | - | m
142 | GRODZ-SN | Minimalna średnica słupka w cieńszym końcu | - | cm
142 | GRODZ-SN | Maksymalna średnica słupka w cieńszym końcu | - | cm
142 | GRODZ-SN | Długość słupka | - | m
143 | GRODZ-SG | Maksymalna odległość dowozu siatki grodzeniowej i drutu nośnego | - | km
143 | GRODZ-SG | Maksymalna odległość dowozu słupków | - | km
143 | GRODZ-SG | Maksymalna odległość dowozu żerdzi | - | km
143 | GRODZ-SG | Odległość między słupkami | - | m (+/- 0,5 m),
143 | GRODZ-SG | Maksymalna odległość zwiezienia niewykorzystanych materiałów | - | km
143 | GRODZ-SG | Sposób zabezpieczenia słupka przed zgnilizną | - | -
143 | GRODZ-SG | Sposób umocowania siatki do słupa naciągowego | - | -
143 | GRODZ-SG | Sposób umocowania siatki do gruntu | - | -
143 | GRODZ-SG | Wymagania techniczne skobli | - | -
143 | GRODZ-SG | Wymagania techniczne gwoździ | - | -
143 | GRODZ-SG | Wymagana ilość skobli | - | kg/hm
143 | GRODZ-SG | Wymagana ilość gwoździ | - | kg/hm
143 | GRODZ-SG | Wymagana głębokość wkopania słupków | - | cm (+/- 5%)
143 | GRODZ-SG | Wymagana wysokość grodzenia | - | m
143 | GRODZ-SG | Minimalna średnica słupka w cieńszym końcu | - | cm
143 | GRODZ-SG | Maksymalna średnica słupka w cieńszym końcu | - | cm
143 | GRODZ-SG | Długość słupka | - | m
144 | GRODZ-SRN | Maksymalna odległość dowozu siatki grodzeniowej i drutu nośnego | - | km
144 | GRODZ-SRN | Maksymalna odległość dowozu słupków | - | km
144 | GRODZ-SRN | Maksymalna odległość dowozu żerdzi | - | km
144 | GRODZ-SRN | Odległość między słupkami | - | m (+/- 0,5 m),
144 | GRODZ-SRN | Maksymalna odległość zwiezienia niewykorzystanych materiałów | - | km
144 | GRODZ-SRN | Sposób zabezpieczenia słupka przed zgnilizną | - | -
144 | GRODZ-SRN | Sposób umocowania siatki do słupa naciągowego | - | -
144 | GRODZ-SRN | Sposób umocowania siatki do gruntu | - | -
144 | GRODZ-SRN | Wymagania techniczne skobli | - | -
144 | GRODZ-SRN | Wymagania techniczne gwoździ | - | -
144 | GRODZ-SRN | Wymagana ilość skobli | - | kg/hm
144 | GRODZ-SRN | Wymagana ilość gwoździ | - | kg/hm
144 | GRODZ-SRN | Wymagana głębokość wkopania słupków | - | cm (+/- 5%)
144 | GRODZ-SRN | Wymagana wysokość grodzenia | - | m
144 | GRODZ-SRN | Minimalna średnica słupka w cieńszym końcu | - | cm
144 | GRODZ-SRN | Maksymalna średnica słupka w cieńszym końcu | - | cm
144 | GRODZ-SRN | Długość słupka | - | m
145 | GRODZ-SRG | Maksymalna odległość dowozu siatki grodzeniowej i drutu nośnego | - | km
145 | GRODZ-SRG | Maksymalna odległość dowozu słupków | - | km
145 | GRODZ-SRG | Maksymalna odległość dowozu żerdzi | - | km
145 | GRODZ-SRG | Odległość między słupkami | - | m (+/- 0,5 m),
145 | GRODZ-SRG | Maksymalna odległość zwiezienia niewykorzystanych materiałów | - | km
145 | GRODZ-SRG | Sposób zabezpieczenia słupka przed zgnilizną | - | -
145 | GRODZ-SRG | Sposób umocowania siatki do słupa naciągowego | - | -
145 | GRODZ-SRG | Sposób umocowania siatki do gruntu | - | -
145 | GRODZ-SRG | Wymagania techniczne skobli | - | -
145 | GRODZ-SRG | Wymagania techniczne gwoździ | - | -
145 | GRODZ-SRG | Wymagania ilość skobli | - | kg/hm
145 | GRODZ-SRG | Wymagania ilość gwoździ | - | kg/hm
145 | GRODZ-SRG | Wymagana głębokość wkopania słupków | - | cm (+/- 5%)
145 | GRODZ-SRG | Wymagana wysokość grodzenia | - | m
145 | GRODZ-SRG | Minimalna średnica słupka w cieńszym końcu | - | cm
145 | GRODZ-SRG | Maksymalna średnica słupka w cieńszym końcu | - | cm
145 | GRODZ-SRG | Długość słupka | - | m
146 | GRODZ-SZY | Wymiary żerdzi (długość, średnica) | - | cm (+/- 10%)
146 | GRODZ-SZY | Wymiary słupków (długość, średnica ckbk) | - | cm (+/- 10%)
146 | GRODZ-SZY | Wymagana głębokość wkopania słupka | - | cm (+/- 10%)
146 | GRODZ-SZY | Wymagany odstęp pomiędzy wkopanymi słupkami | - | m (+/- 10%)
146 | GRODZ-SZY | Wymagany rozmiar skobli ocynkowanych | - | mm
146 | GRODZ-SZY | Wymagana ilość skobli ocynkowanych | - | kg/hm
146 | GRODZ-SZY | Wymagany rozmiar gwoździ ocynkowanych | - | mm
146 | GRODZ-SZY | Wymagana ilość gwoździ ocynkowanych | - | kg/hm
147 | GRODZ-DEM | Maksymalna odległość przewiezienia odzyskanych materiałów | - | km
148 | K GRODZEŃ | Maksymalna odległość dowozu siatki grodzeniowej i drutu nośnego | - | km
148 | K GRODZEŃ | Sposób zabezpieczenia słupka przed zgnilizną | - | -
148 | K GRODZEŃ | Maksymalna odległość dowozu słupków | - | km
148 | K GRODZEŃ | Maksymalna odległość dowozu żerdzi | - | km
148 | K GRODZEŃ | Maksymalna odległość zwiezienia zdemontowanych materiałów | - | km
148 | K GRODZEŃ | Opis technologii wykonania nowych słupków | - | -
148 | K GRODZEŃ | Sposób przymocowania siatki | - | -
148 | K GRODZEŃ | Wymagania techniczne skobli | - | -
148 | K GRODZEŃ | Wymagania techniczne gwoździ | - | -
149 | PRZYB-1ŻU | Wymagania techniczne gwoździ | - | -
149 | PRZYB-1ŻU | Maksymalna odległość dowozu żerdzi | - | km
152 | KOR-P | Maksymalna odległość transportu kory do spalenia lub zakopania | - | km
153 | KOR-NISZ | Maksymalna odległość transportu kory do spalenia lub zakopania | - | km
154 | PUŁF | Maksymalna odległość dowozu materiałów (palików, drutu i pułapek feromonowych) | - | km
154 | PUŁF | Maksymalna odległość zwiezienia zdemontowanych pułapek | - | km
-
155 | PUŁ-RYJ | Maksymalna odległość dowozu materiałów (krążków, chrustu lub wałków) | - | km
156 | MO-SSP | Maksymalna odległość od miejsca odbioru środka ochrony roślin | - | km
156 | MO-SSP | Maksymalna odległość od miejsca zwrotu opakowań po środku ochrony roślin | - | km
156 | MO-SSP | Maksymalna odległość od punkt poboru wody | - | km
162 | ZW-ZRĘB | Udział pozostałości drzewnych (M+S) w stosunku do pozyskanej grubizny | - | %
163 | KOR-DRWI | Maksymalna odległość transportu kory do spalenia lub zakopania | - | km
165 | SMAR-PBIO | Maksymalna odległość od miejsca odbioru preparatu | - | km
165 | SMAR-PBIO | Maksymalna odległość od miejsca zwrotu opakowań po preparacie | - | km
165 | SMAR-PBIO | Maksymalna odległość od punkt poboru wody | - | km
166 | SMAR-MECH | Maksymalna odległość od miejsca odbioru preparatu | - | km
166 | SMAR-MECH | Maksymalna odległość od miejsca zwrotu opakowań po preparacie | - | km
166 | SMAR-MECH | Maksymalna odległość od punkt poboru wody | - | km
167 | ZAW-BUD | Wysokość przymocowania budki lęgowej | - | m
167 | ZAW-BUD | Sposób przymocowania budki lęgowej | - | -
167 | ZAW-BUD | Materiał do przymocowania budek | - | -
168 | NAPR-BUD | Wymagania techniczne gwoździ | - | -
168 | NAPR-BUD | Maksymalna odległość dojazdu do budek | - | km
169 | CZYSZ-BUD | Opis materiału do budek | - | -
169 | CZYSZ-BUD | Maksymalna odległość dojazdu do budek | - | km
188 | OPR-SC | Maksymalna odległość od miejsca odbioru środka ochrony roślin | - | km
188 | OPR-SC | Maksymalna odległość od miejsca zwrotu opakowań po środku chemicznym | - | km
189 | OPR-SCA | Maksymalna odległość od miejsca odbioru środka ochrony roślin | - | km
189 | OPR-SCA | Maksymalna odległość od miejsca zwrotu opakowań po środku chemicznym | - | km
190 | OPR-PPALA | Maksymalna odległość od miejsca odbioru środka ochrony roślin | - | km
190 | OPR-PPALA | Maksymalna odległość od miejsca zwrotu opakowań po środku chemicznym | - | km
201 | POZ-T | Maksymalna odległość od szkółki do miejsca pozyskania materiału kompostowego | - | km
202 | POZ-Ł | Maksymalna odległość od szkółki do miejsca pozyskania materiału kompostowego | - | km
203 | ZAŁ-T | Maksymalna odległość od szkółki do miejsca pozyskania materiału kompostowego | - | km
204 | ZAŁ-Ł | Maksymalna odległość od szkółki do miejsca pozyskania materiału kompostowego | - | km
205 | ZAŁ-KOMP | Maksymalna odległość od szkółki do miejsca pozyskania materiału kompostowego | - | km
206 | GRAB-R | Maksymalna odległość transportu materiału | - | km
208 | ZB-KAM | Maksymalna odległość wywiezienia kamieni | - | km
210 | OSŁ-ATM | Rodzaj stosowanych osłon | - | -
211 | OSŁ-REG | Rodzaj stosowanych osłon | - | -
216 | POZ-P | Rodzaj pozyskiwanych pędów | - | -
216 | POZ-P | Maksymalna odległość pozyskiwania pędów od szkółki | - | km
223 | NAW-MINEC | Maksymalna odległość dowozu nawozów mineralnych | - | km
224 | SIEW-KC | Maksymalna odległość dowozu kompostu lub ścioły | - | km
225 | SIEW-NC | Maksymalna odległość dowozu nawozów | - | km
226 | SIEW-WAP | Maksymalna odległość dowozu wapna | - | km
227 | NAW-MIND | Maksymalna odległość dowozu nawozów dolistnych | - | km
228 | SIEW-OC | Maksymalna odległość dowozu obornika | - | km
245 | PIEL-RN | Maksymalna odległość wywiezienia usuniętych roślin | - | km
246 | PIEL-RN1 | Maksymalna odległość wywiezienia usuniętych roślin | - | km
247 | PIEL-P | Maksymalna odległość wywiezieniausuniętych roślin | - | km
248 | PIEL-P1 | Maksymalna odległość wywiezieniausuniętych roślin | - | km
249 | PRZER-NAS | Maksymalna odległość wywiezieniausuniętych roślin | - | km
268 | POZ-Ś | Maksymalna odległość od szkółki do miejsca pozyskania materiału kompostowego (ścioły) | - | km
269 | ZAŁ-Ś TR | Maksymalna odległość od szkółki do miejsca pozyskania materiału kompostowego (ścioły) | - | km
271 | SPUL-O | Maksymalna odległość wywiezienia usuniętych roślin | - | km
272 | SPUL-R | Maksymalna odległość wywiezienia usuniętych roślin | - | km
273 | SPUL-R1 | Maksymalna odległość wywiezienia usuniętych roślin | - | km
294 | ROZS-SUBS | Wymagana ilość rozsiewanego substratu | - | m3/ar
306 | WYJ 1R | Maksymalna odległość dowozu do miejsca tymczasowego przechowywania | - | km
306 | WYJ 1R | Maksymalna odległość wywozu odpadów sadzonek | - | km
306 | WYJ 1R | Rodzaje (gatunki) sadzonek podlegające wiązaniu w pęczki | - | -
307 | WYJ 2-3L | Maksymalna odległość dowozu do miejsca tymczasowego przechowywania | - | km
307 | WYJ 2-3L | Maksymalna odległość wywozu odpadów sadzonek | - | km
307 | WYJ 2-3L | Rodzaje (gatunki) sadzonek podlegające wiązaniu w pęczki | - | -
308 | WYJ 4-5L | Maksymalna odległość dowozu do miejsca tymczasowego przechowywania | - | km
308 | WYJ 4-5L | Maksymalna odległość wywozu odpadów sadzonek | - | km
308 | WYJ 4-5L | Rodzaje (gatunki) sadzonek podlegające wiązaniu w pęczki | - | -
309 | WYJ WFORM | Maksymalna odległość dowozu do miejsca tymczasowego przechowywania | - | km
309 | WYJ WFORM | Maksymalna odległość wywozu odpadów sadzonek | - | km
309 | WYJ WFORM | Rodzaje (gatunki) sadzonek podlegające wiązaniu w pęczki | - | -
327 | WYW-GRZ | Wysokość wywyższenia | - | mm (+/- 10%)
327 | WYW-GRZ | Szerokość grzędy | - | mm (+/- 10%)
329 | ŻEL-1 | Maksymalna odległość od miejsca odbioru środka (żelu) | - | km
329 | ŻEL-1 | Maksymalna odległość od miejsca zwrotu opakowań po środku (żelu) | - | km
329 | ŻEL-1 | Maksymalna odległość od punktu poboru wody | - | km
330 | ŻEL-2 | Maksymalna odległość od miejsca odbioru środka (żelu) | - | km
330 | ŻEL-2 | Maksymalna odległość od miejsca zwrotu opakowań po środku (żelu) | - | km
330 | ŻEL-2 | Maksymalna odległość od punkt poboru wody | - | km
331 | ŻEL-IL | Maksymalna odległość od miejsca odbioru środka (żelu) | - | km
331 | ŻEL-IL | Maksymalna odległość od miejsca zwrotu opakowań po środku (żelu) | - | km
331 | ŻEL-IL | Maksymalna odległość od punktu poboru wody | - | km
337 | PRZER-DON | Maksymalna odległość transportu usuniętych roślin | - | km
338 | N-ZSGDNSO | Maksymalna odległość miejsca zbioru szyszek od magazynu | - | km
-
339 | N-ZSGDNŚW | Maksymalna odległość miejsca zbioru szyszek od magazynu | - | km
340 | N-ZSGDNMD | Maksymalna odległość miejsca zbioru szyszek od magazynu | - | km
341 | N-ZSPLN | Maksymalna odległość miejsca zbioru szyszek od magazynu | - | km
342 | N-ZSGDNPO | Maksymalna odległość miejsca zbioru szyszek od magazynu | - | km
342 | N-ZSGDNPO | Opis gatunków pozostałych drzewostanów nasiennych | - | -
343 | N-ZSDNSO | Maksymalna odległość miejsca zbioru szyszek od magazynu | - | km
344 | N-ZSDNŚW | Maksymalna odległość miejsca zbioru szyszek od magazynu | - | km
345 | N-ZSDNMD | Maksymalna odległość miejsca zbioru szyszek od magazynu | - | km
346 | N-ZSDNJD | Maksymalna odległość miejsca zbioru szyszek od magazynu | - | km
347 | N-ZSDMSO | Maksymalna odległość miejsca zbioru szyszek od magazynu | - | km
348 | N-ZSDMŚW | Maksymalna odległość miejsca zbioru szyszek od magazynu | - | km
349 | N-ZSDMMD | Maksymalna odległość miejsca zbioru szyszek od magazynu | - | km
350 | N-ZSDMJD | Maksymalna odległość miejsca zbioru szyszek od magazynu | - | km
351 | N-ZSPNSO | Maksymalna odległość miejsca zbioru szyszek od magazynu | - | km
352 | N-ZSPNŚW | Maksymalna odległość miejsca zbioru szyszek od magazynu | - | km
353 | N-ZSPNMD | Maksymalna odległość miejsca zbioru szyszek od magazynu | - | km
354 | N-ZSPNJD | Maksymalna odległość miejsca zbioru szyszek od magazynu | - | km
355 | N-ZSPUNSO | Maksymalna odległość miejsca zbioru szyszek od magazynu | - | km
356 | N-ZSPUNŚW | Maksymalna odległość miejsca zbioru szyszek od magazynu | - | km
357 | N-ZSPUNMD | Maksymalna odległość miejsca zbioru szyszek od magazynu | - | km
358 | N-ZSPUNJD | Maksymalna odległość miejsca zbioru szyszek od magazynu | - | km
359 | ZB-OCENA | Maksymalna odległość miejsca zbioru szyszek od magazynu | - | km
360 | ZB-NASDB | Maksymalna odległość miejsca zbioru nasion od magazynu | - | km
361 | ZB-NASBK | Maksymalna odległość miejsca zbioru nasion od magazynu | - | km
362 | ZB-NASBRZ | Maksymalna odległość miejsca zbioru nasion od magazynu | - | km
363 | ZB-NASLP | Maksymalna odległość miejsca zbioru nasion od magazynu | - | km
364 | ZB-NASGB | Maksymalna odległość miejsca zbioru nasion od magazynu | - | km
365 | ZB-NASWZ | Maksymalna odległość miejsca zbioru nasion od magazynu | - | km
366 | ZB-NASOL | Maksymalna odległość miejsca zbioru nasion od magazynu | - | km
367 | ZB-NASCZR | Maksymalna odległość miejsca zbioru nasion od magazynu | - | km
368 | ZB-NASKL | Maksymalna odległość miejsca zbioru nasion od magazynu | - | km
369 | ZB-NASP | Opis pozostałych gatunków do zbioru nasion | - | -
369 | ZB-NASP | Maksymalna odległość miejsca zbioru nasion od magazynu | - | km