## Arkusz1
Opis wyposażenia Cz. 2- IT
Lp. | Nazwa: | Ilość: | Opis: | Rysunek poglądowy:
1 | Laptop | 20 | Laptop o parametrach minimalnych: • Ekran o przekątnej 15,6 cali • Procesor osiągający w teście Benchmark co najmniej 3000 punktów • Pamięć RAM: 8 GB • Dysk: 256 SSD • Brak wbudowanego napędu optycznego • Złącza: D-SUB, HDMI, USB, Czytnik kart SD • Komunikacja: Wi-Fi, Bluetooth 4.0 • Zainstalowany system operacyjny • Kolor: czarny
2 | Komputer All-in-one | 32 | Komputer o parametrach minimalnych: • Procesor osiągający w teście Benchmark co najmniej 9000 punktów • Karta graficzna zintegrowana • Pamięć RAM: 8 GB • Dysk: 240 SSD • Zainstalowany system operacyjny • Przekątna ekranu: 21 cali • Rozdzielczość: 1920 x 1080 • Jasność: 250 • Współczynnik kontrastu: 1000:1 • Złącza: HDMI, DisplayPort, USB • Komunikacja: Wi-Fi, Bluetooth 4.0
3 | Monitor interaktywny 65'' | 19 | Monitor interaktywny 65 cali: Specyfikacja: 65 cali, Rozdzielczość: 4K UHD 3840x2160, Kontrast 4000:1, Jasność 370cd/m2, Głębia kolorów 8 bit, Czas reakcji 8ms, Plug&Play, Technologia dotyku IR, 20 punktów dotyku w systemie Windows lub 10 punktów dotyku w systemie równoważnym, Proporcje obrazu 16:9, Panel LED o żywotności do 30 000 godzin, Slot OPS, Kąt widzenia 178 stopni, Ekran szyba hartowana z powłoką Anti Glare, Video/Audio: PAL/NTSC/SECAM, Napięcie robocze: AC 100-240V,50/60Hz, Głośniki 2x15W (głośnik z przodu, Wejścia/Wyjścia AV: Przód: HDMI 1.4(4K, 30Hz); 1, USB(Touch); 1, USB(Dynamic); 2, MIC; 1, Tył : HDMI 2.0/1.4(4K@60Hz); 2, DP1.2(4K@30Hz); 1, VGA(1920;1080@60Hz); 1, USB(Touch); 4 Wyjścia: HDMI Out(Support 4K@60Hz, 1920;1080@60Hz); 1 Inne: USB 2.0(Dynamic); 1, USB 3.0(Dynamic); 1, USB 2.0 Embedded; 1, RS232; 1, RJ45; 2, OPS (4K@60Hz); 1, Line Out; 1, SPDIF Out; 1 Obsługiwane formaty multimediów: Obraz: JPEG, BMP, PNG, Film: MPEG1, MPEG2, MPEG4, H264, RM, RMVB, MOV, MJPEG, VC1, Divx, FLV(Support 1080P HD Decodin, Dźwięk: MP3, M4A, (AAC),Wymiary 1546; 943; 95 mm, Pobór prądu max.: 220W, Moduł Wi-Fi w zestawie
4 | Monitor interaktywny 86'' | 1 | Monitor inteaktywny 86 cali: Specyfikacja:86 cali, Rozdzielczość: 4K UHD 3840x2160, Kontrast 1200:1, Jasność 370cd/m2, Głębia kolorów 10 bit, Czas reakcji 10ms, Plug&Play, Technologia dotyku IR, 20 punktów dotyku w systemie Windows lub 10 punktów dotyku w systemie równoważnym, Proporcje obrazu 16:9, Panel LED o żywotności do 30 000 godzin, Slot OPS, Kąt widzenia 178, Ekran szyba hartowana z powłoką Anti Glare, Video/Audio: PAL/NTSC/SECAM, Napięcie robocze: AC 100-240V,50/60Hz, Głośniki 2x15W (głośnik z przodu), Wejścia/Wyjścia AV: Przód: HDMI 1.4(4K@30Hz); 1 USB(Touch) 1 USB(Dynamic) 2 MIC 1 Tył : HDMI 2.0/1.4(4K@60Hz); 2 DP1.2(4K, 30Hz); 1 VGA(1920x1080 60Hz)1, USB(Touch) 4, Wyjścia: HDMI Out(Support 4K@60Hz, 1920x1080 60Hz) 1 Inne: USB 2.0(Dynamic); 1, USB 3.0(Dynamic); 1 USB 2.0 Embedded ; 1 RS232; 1, RJ45 2 OPS (4K@60Hz) 1 Line Out 1 SPDIF Out, Obsługiwane formaty multimediów: Obraz: JPEG, BMP, PNG, Film: MPEG1, MPEG2, MPEG4, H264, RM, RMVB, MOV, MJPEG, VC1, Divx, FLV(Support 1080P HD Decoding, Dźwięk: MP3, M4A, (AAC), Wymiary 2019 x 1209 x 116 mm, Pobór prądu max.: 450W, Moduł Wi-Fi w zestawie
5 | Winda do monitorów interaktywnych 65'' | 19 | Winda do monitora jest rozwiązaniem do zmiany wysokości ekranu w pionie. · wym. windy: 55,6 x 59,2 x 8,1 cm, wym. wspornika: 92 x 74,2 x 3,2 cm, Regulacja położenia ekranu w pionie bez wsparcia elektrycznego silnika, dopuszczalne obciążenie 41-69 kg · dla ekranów o przekątnej 65-75 cali
6 | Statyw z windą do monitora interaktywnego 86" | 1 | Statyw z windą do monitora · wym. windy: 55,6 x 59,2 x 8,1 cm, wym. wspornika: 92 x 74,2 x 3,2 cm, wym. statywu: 119,3 x 74,3 x 177,2 cm, maksymalne obciążenie statywu: 125 kg · 4 kółka o śr. 75 mm (w tym 2 z hamulcem)
7 | Interaktywna ściana mobilna | 1 | Ściana interaktywna mobilna. Magiczna ściana to ponadwymiarowy ekran projekcyjny wyświetlający jasny obraz o przekątnej 84 cale (ponad 2 metry). Konstrukcja zaopatrzona w kółka. Z pomocą pisaka interaktywnego ( lub dołączonej klawiatury bezprzewodowej z touchpadem) można odtwarzać filmy, prezentacje i zdjęcia lub korzystać z programów edukacyjnych. Dołączony zestaw gier i aplikacji można dowolnie rozszerzać. Dane można przesyłać za pomocą pendrive'a podłączonego do zewnętrznego portu USB, a modem Wi-Fi umożliwia połączenie się z siecią i korzystanie z internetu. Pisak interaktywny sprawia, że ściana zamienia się w tablicę interaktywną, dzięki czemu można na niej rysować i obsługiwać dowolne aplikacje. W skład oprogramowania Ściany wchodzą: aplikacje edukacyjne, aplikacja do nauki programowania, quizy tematyczne, gry logiczne i zręcznościowe. Aplikacje można obsługiwać za pomocą piłek, rzucając je w wyświetlane na ekranie symbole i animacje. Specyfikacja techniczna: W skład urządzenia wchodzą: - Mobilny, składany ekran gry -Projektor ultrakrótkoogniskowy o jasności 3500 AL. (współczynnik kontrastu 14 000:1, obraz o przekątnej do 93 cali, technologia 3LCD, rozdzielczość XGA, 1024 x 768, współczynnik proporcji obrazu 4:3) - Wysięgnik projektora - Wbudowane nagłośnienie; dwa szerokopasmowe głośniki, - Wbudowany komputer (z łącznością Wi-Fi i systemem operacyjny) - Zestaw precyzyjnych czujników lokalizujących uderzenia piłek jak i położenie pisaka interaktywnego - Klawiatura bezprzewodowa wraz z touchpadem, Zestaw piłek wraz z pojemnikiem - Pisak interaktywny wraz z uchwytem - Zewnętrzny port USB umożliwiający podłączanie urządzeń typu pendrive, wym. konstrukcji po złożeniu 180 x 60 x 225 cm
W skład dostarczanego oprogramowania wchodzą: - Oprogramowanie do nauki programowania, które jest zgodne z nową podstawą programową. - Zestaw co najniej 4 gier logicznych - Zestaw co najmniej 20 quizów edukacyjnych - Zestaw co najmniej 17 gier zręcznościowych - Zestaw co najmniej 5 sportowych - Zestaw wbudowanego oprogramowania, (przeglądarka internetowa, odtwarzacze audio i wideo, manager plików itp)
8 | Interaktywna podłoga | 1 | Interaktywna podłoga - pomoc dydaktyczna dedykowana do ćwiczeń, gier i zabaw ruchowych. zawiera w sobie zintegrowany system czujników ruchu, projektor i komputer. Wymiary wyświetlanego obszaru to ok. 2,2 x 3,5 m 1. Możliwość podłączenia do internetu: - kablowego poprzez gniazdo RJ-45 umieszczone w tylnej płycie urządzenia, - radiowego WiFi poprzez dongle WiFi wkładany do portu USB umieszczonego w tylnej płycie urządzenia (moduł WiFi w komplecie). 2. Możliwość podłączenia zewnętrznych głośników: gniazdo AUDIO, umieszczone na tylnej płycie urządzenia pozwala na dołączenie zewnętrznego systemu nagłaśniającego - głośność 20 W. Dane techniczne: - sterowanie za pomocą pilota - wyposażony w czujniki ruchu - wbudowany projektor szerokokątny - wbudowany komputer z procesorem- dysk SSD - głośniki stereo - rozdzielczość 1280x800px - jasność 3200 ANSI lumen - kontrast 13000:1 - montażu sufitowy ,rozmiar pola gry na wysokości 3 m wynosi około 2,2 x 3,5 m . W komplecie zestaw co najmniej 100 gier i zabaw interaktywnych.