## PRZEDMIAR
PRZEDMIAR
Przebudowa drogi powiatowej nr 1554C Samsieczno-Gorzeń na odcinku granica powiatu - skrzyżowanie z drogą powiatową nr 1910C km 0+000-1+100
L.p. | Poz.kat. | Nazwa i opis pozycji | jm. | ilość
1. |  | 3 | 4 | 5
ROBOTY POMIAROWE
1 |  | roboty pomiarowe w terenie równinnym wraz z obsługą geodezyjną | km | 1.1
2 |  | geodezyjna inwentaryzacja powykonawcza | kpl | 1
ROBOTY ROZBIÓRKOWE
3 |  | rozbiórka nawierzchni z BA o gr. do 8 cm (odwóz i utylizacja po stronie Wykonawcy) | m2 | 100
4 |  | Rrozbiórka podbudowy z KŁSM o gr. 20cm (odwóz i utylizacja po stronie Wykonawcy) | m2 | 100
5 |  | cięcie nawierzchni piłą przy projektowanym chodniku | m | 164
6 |  | rozbiórka nawierzchni z betonu o gr. 20cm (odwóz i utylizacja po stronie Wykonawcy) | m2 | 11
7 |  | rozbiorka wiaty przystankowej z blachy wraz z fundamentem o wym 3,2*1,4m (odwóz i utylizacja po stronie Wykonawcy) | szt | 1
8 |  | rozbiórka znaków drogowych 5 tablic, 6 słupków (odwóz i utylizacja po stronie Wykonawcy) | kpl | 5
9 |  | mechaniczne karczowanie krzewów | ha | 0.22
ROBOTY ZIEMNE
10 |  | wykop - ziemia do utylizacji (odwóz i utylizacja po stronie Wykonawcy) | m3 | 265
11 |  | nasyp - formowanie i zagęszczenie z materiału dowiezionego | m3 | 238
KRAWĘŻNIKI I OBRZEŻA
12 |  | krawężnik 15x100x22 na ławie betonowej C12/15 ilość betonu 0,065m3/m | m | 30
13 |  | krawężnik 15x100x30 na ławie betonowej C12/15 ilość betonu 0,075m3/m | m | 135
14 |  | obrzeże 8 x 100 x 30 na podsypce c-p gr. 4 cm i ławie betonowej C12/15 ilośc betonu 0,038m3/m | m | 184
PODBUDOWA - poszerzenie jezdni
15 |  | profilowanie i zagęszczenie podłoża pod konstrukcję jezdni | m2 | 172
16 |  | geotkanina separacyjno - wzmacniająca | m2 | 172
17 |  | w-wa podbudowy z mieszanki związanej cementem C1.5/2 o gr. 20cm - nie dopuszcza się wykonania metodą na miejscu | m2 | 172
18 |  | w-wa podbudowy z mieszanki niezwiązanej z KŁSM 0/31.5. C90/3 o gr. 20cm | m2 | 172
19 |  | skropienie warstwy konstrukcyjnej emulsja asfaltową 0.5 kg/m2 | m2 | 138
20 |  | warstwa wiążąca AC11W 4cm | m2 | 138
21 |  | połączenie nowej i starej nawierzhni siatka szklano - węglowa wstępnie powlekana asflatem o wytrzymałości na rozciąganie wzdłużnej i poprzecznej >120 kN | m2 | 150
NAWIERZCHNIA JEZDNI
22 |  | oczyszczenie warstwy konsrukcyjnej | m2 | 6160
23 |  | skropienie warstwy konstrukcyjnej emulsja asfaltową 0.5 kg/m2 | m2 | 6160
24 |  | wyrównanie zaniżonej krawędzi jezdni z AC11W o gr. śr. 5cm | Mg | 66
25 |  | warstwa wyrównawcza AC11W gr. śr. 4cm | Mg | 653
26 |  | skropienie warstwy konstrukcyjnej emulsja asfaltową 0.2 kg/m2 | m2 | 6050
27 |  | warstwa ścieralna AC11S 4cm | m2 | 6050
CHODNIK
28 |  | profilowanie i zagęszczenie podłoża pod konstrukcję chodnika | m2 | 211
29 |  | podsypka z piasku o gr. 10cm | m2 | 211
30 |  | nawierzchnia z kostki brukowej betonowej szarej o gr. 6cm na podsypce cementowo piaskowej o gr. 4cm | m2 | 211
ZJAZDY Z KOSTKI BETONOWEJ
31 |  | profilowanie i zagęszczenie podłoża pod konstrukcję zjazdów | m2 | 16
32 |  | podsypka z piasku o gr. 10cm | m2 | 16
33 |  | podbudowa z betonu cementowego C8/10 gr. 20 cm | m2 | 16
34 |  | nawierzchnia z kostki brukowej betonowej szarej o gr. 8cm na podsypce cementowo piaskowej o gr. 4cm | m2 | 16
SKRZYŻOWANIA W KM 1+056,46
35 |  | oczyszczenie warstwy konsrukcyjnej | m2 | 107
36 |  | skropienie warstwy konstrukcyjnej emulsja asfaltową 0.5 kg/m2 | m2 | 107
37 |  | warstwa wiążąca AC11W 4cm | m2 | 107
38 |  | skropienie warstwy konstrukcyjnej emulsja asfaltową 0.2 kg/m2 | m2 | 107
39 |  | warstwa ścieralna AC11S 4cm | m2 | 107
ZJAZDY Z BA
40 |  | profilowanie i zagęszczenie podłoża pod konstrukcję zjazdów | m2 | 208
41 |  | w-wa podbudowy z mieszanki związanej cementem C1.5/2 o gr. 20cm - nie dopuszcza się wykonania metodą na miejscu | m2 | 208
42 |  | w-wa podbudowy z mieszanki niezwiązanej z KŁSM 0/31.5. C90/3 o gr. 20cm | m2 | 208
43 |  | skropienie warstwy konstrukcyjnej emulsja asfaltową 0.5 kg/m2 | m2 | 208
44 |  | warstwa wiążąca AC11W 4cm | m2 | 208
45 |  | skropienie warstwy konstrukcyjnej emulsja asfaltową 0.2 kg/m2 | m2 | 208
46 |  | warstwa ścieralna AC11S 4cm | m2 | 208
PERONY
47 |  | profilowanie i zagęszczenie podłoża pod konstrukcję peronów | m2 | 100
48 |  | mieszanka związana cementem C1,5/2 MPa gr. 15cm - nie dopuszcza się wykonania metodą na miejscu | m2 | 100
49 |  | nawierzchnia z kostki brukowej betonowej szarej o gr. 6cm na podsypce cementowo piaskowej o gr. 4cm | m2 | 100
ORGANIZACJA RUCHU
50 |  | tarcze znaków (wielkość średnie) | szt | 5
51 |  | tablica informacyjna o dofinansowaniu 90x60cm | szt | 2
52 |  | słupek ocynkowany średnica min. 70mm | szt | 10
53 |  | oznakowanie poziome cienkowarstwowe białe | m2 | 7
ROBOTY WYKOŃCZENIOWE
54 |  | ułożenie rur ochronnych dwudzielnych typu A110PS - sieć teletechniczna | m | 3
55 |  | wykonanie regulacji wysokościowej zaworów wodociągowych, hydrantów | szt | 4
56 |  | wyrównanie kruszywem - zjazdy o gr. śr. 20cm | m2 | 60
57 |  | profilowanie i plantowanie pobocza do proj. Spadku | m2 | 1958
58 |  | nowa wiata przystankowa o wym min. 2,3*0,8m szyby ze szkła hartowanego, dachz poliwęglanu, ławka posadowiona na punktowych fudamentach betonowych | szt | 1

## POSZERZENIE JEZDNI
Poszerzenie jezdni
od km | do km | strona | powierzchnia AC11S (m2) | powierzchnia AC11W (m2) warstwa wyrównacza | powierzchnia AC11W (m2) warstwa wiążąca | powierzchnia (m2) w-wa podbudowy z mieszanki niezwiązanej z KŁSM 0/31.5. C90/3 o gr. 20cm | powierzchnia (m2) w-wa podbudowy z mieszanki związanej cementem C1.5/2 o gr. 20cm | geotkanina separacyjno - wzmacniająca
491 | 577 | L | 9 | 13.3 | 18.46 | 23.62 | 23.62 | 23.62
620 | 1100 | L | 67 | 91 | 119.8 | 148.6 | 148.6 | 148.6
[5 empty] | 138.26 | 172.22 | 172.22 | 172.22
szklano - węglowa wstępnie powlekana |  |  |  | 150
asflatem o wytrzymałości na rozciąganie
wzdłużnej i poprzecznej >120 kN m2

## wyrównanie krawędzi
Wyrównanie zaniżonych krawędzi jezdni z AC11W o gr. śr. 5cm
od km | do km | strona | powierzchnia (m2)
0+090 | 0+120 | L | 82.5
0+320 | 0+470 | L | 412.5
495
65.5875

## roboty ziemne
Roboty ziemne
Wykopy
| pow. | śr. gr. | objętość
poszerzenie | 172.22 | 0.53 | 91.2766
chodnik | 210.5 | 0.2 | 42.1
zjazdy z kostki | 15.9 | 0.42 | 6.678
zjazdy BA | 207.8 | 0.48 | 99.744
perony | 100 | 0.25 | 25
264.7986
Nasypy
| pow. | śr. gr. | objętość
chodnik | 210.5 | 0.2 | 42.1
pobocza | 1958.5 | 0.1 | 195.85
237.95

## oznakowanie
Oznakowanie poziome
Symbol | Szt | Długość | Powierzchnia m2
P-17 |  | 60 | 6.84
Oznakowanie pionowe - nowe
Symbol | Szt | Wielkość | Słupek 70
A-6a | 2 | średnia | 2
D-15 | 2 | średnia | 2
E-2a | 1 | średnia | 2