## część 1
LP | Nazwa Pakietu | Nazwa | Opis | Jednostka miary (wielkość op.) | Ilość | Wartość jednostkowa netto [PLN] | Wartość netto [PLN] kol. F x G | Stawka VAT % | Wartość VAT [PLN] kol. H x I | Cena brutto [PLN] kol. H + J | Numer katalogowy oferowanego produktu | Nazwa producenta oferowanego produktu
A | B | C | D | E | F | G | H | I | J | K | L | M
1 | Drobny sprzęt do mieszania i wirowania próbek | Cyfrowa wytrząsarka rolkowa | - wytrząsarka rolkowa do wszystkich typów tradycyjnych probówek, - długość powierzchni roboczej 350 mm, - zbudowana z 6 wymiennych wałków/rolek o średnicy 32 mm i długości 327 mm, - sterowanie cyfrowe, - prędkość regulowana (co 1 obrót/minutę), - zdejmowane nasadki umożliwiające czyszczenie, - prędkość minimalna - 5 rpm, - zakres obrotów – 0-80 rpm Gwarancja: 12 miesięcy | szt. | 1
2 | Drobny sprzęt do mieszania i wirowania próbek | Kołyska laboratoryjna duża | - kołyska laboratoryjna o ruchu regulowanym (2D), - zakres prędkości wytrząsania: 1-99 cykli/min, - regulowany kąt nachylenia do 50 cykli/min w zakresie od 0° do 9° (skok o 1°), - stały kąt nachylenia powyżej 50 obr./min: 10°, - umożliwia pracę ciągłą lub zaprogramowaną w zakresie: 1 min - 99 godz. i 59 min, - minimalny zakres działania w temperaturach: od 4°C do 40°C, - bezpieczeństwo elektryczne w środkowisku o podwyższonej wilgotności, - z matą antypoślizgową, - powierzchnia robocza platformy: 460 mm x 360 mm, - utrzymuje ciężar do 5 kg, - wyświetlacz LCD. Gwarancja: 12 miesięcy | szt. | 1
3 | Drobny sprzęt do mieszania i wirowania próbek | Kołyska laboratoryjna mała | - kołyska laboratoryjna o ruchu regulowanym (2D), - zakres prędkości wytrząsania: 5-30 cykli/min, - stały kąt nachylenia: 7°, - musi umożliwiać pracę ciągłą, - musi posiadać możliwość ustawienia czasu w zakresie: 1 min - 24 godz., - minimalny zakres pracy w temperaturach: od 4°C do 40°C, - musi zapewniać bezpieczeństwo elektryczne w środkowisku o podwyższonej wilgotności, - z matą antypoślizgową, - powierzchnia robocza platformy: nie większa niż 210 mm x 210 mm, - utrzymuje ciężar do 1 kg, - wyświetlacz LCD, - w zestawie z dodatkową matą gumową, z wypustkami do wytrząsania różnych probówek, zapobiegającym przemieszczaniu się okrągłych naczyń po platformie. Gwarancja: 12 miesięcy | szt. | 2
4 |  | Suma wartości dla część 1 (Σ poz. 1 ÷ 3) | [5 empty] | X | X |  | X | X

## część 2
LP | Nazwa Pakietu | Nazwa | Opis | Jednostka miary (wielkość op.) | Ilość | Wartość jednostkowa netto [PLN] | Wartość netto [PLN] kol. F x G | Stawka VAT % | Wartość VAT [PLN] kol. H x I | Cena brutto [PLN] kol. H + J | Numer katalogowy oferowanego produktu | Nazwa producenta oferowanego produktu
A | B | C | D | E | F | G | H | I | J | K | L | M
1 | Drobny sprzęt | Mieszadło magnetyczne | Mieszadło magnetyczne z funkcją grzania. Posiada wyświetlacz LED temperatury i prędkości. Maksymalna temperatura grzania wynosi 280°C. Skala prędkości między 200 a 1500 rpm. Okrągła powierzchnia grzewcza wykonana z ceramiki lub stali nierdzewnej. Maksymalna możliwa ilość mierzonej substancji, to 3L. Gwarancja: 12 miesięcy | szt. | 7
2 | Drobny sprzęt | Termometr | Termometr wykonany ze szkła, mający zakres temperatur możliwych do zmierzenia między -20 a +250 stopni Celsjusza. Sprzęt ten nie zawiera w sobie rtęci. Posiada inne, lecz także płynowe wypełnienie. Zakres długości termometru mieści się w przedziale 30 cm a 40 cm, a podziałka na obudowie termometru jest w skali 2:1. Gwarancja: 12 miesięcy | szt. | 30
3 |  | Suma wartości dla część 2 (Σ poz. 1 ÷ 2) | [5 empty] | X | X |  | X | X

## część 3
LP | Nazwa Pakietu | Nazwa | Opis | Jednostka miary (wielkość op.) | Ilość | Wartość jednostkowa netto [PLN] | Wartość netto [PLN] kol. F x G | Stawka VAT % | Wartość VAT [PLN] kol. H x I | Cena brutto [PLN] kol. H + J | Numer katalogowy oferowanego produktu | Nazwa producenta oferowanego produktu
A | B | C | D | E | F | G | H | I | J | K | L | M
1 | Wagi analityczne | Waga analityczna | Waga analityczna posiadająca osłonę LED. Pomiary wykonywane z dokładnością do 0,01 g. Taca mająca średnicę 13 cm, wykonana ze stali nierdzewnej. Maksymalny możliwy do zważenia ciężar, to 300 g. Posiada wejście RS232 umożliwiające połączenie z drukarką lub komputerem. Wysokość wyświetlanych cyfr, to 14 mm. Waga ma wbudowany akumulator (8V/500 mA). Możliwe jednostki do zważenia, to g / lb / ct / tola. Gwarancja: 12 miesięcy | szt. | 18
2 | Wagi analityczne | Waga anlityczna | Waga analityczna mająca wyświetlacz LCD z podświetleniem. Posiada szklaną osłonę chroniącą przed podmuchami, która otwiera się po bokach i od góry. Wbudowane jest wejście RS232, które umożliwia połączenie z komputerem lub drukarką. Szalka wykonana ze stali nierdzewnej o średnicy 120 mm. Jednostki w których możliwe jest ważenie, to g i mg. Działka elementarna, to d: 0,001 g. Orientacyjne rozmiary wagi, to 201 x 317 x 303 mm. Masa wagi wynosi 4,5 kg. Czas stabilizacji pomiaru powinien wynosić około 2 sekund. Maksymalny zakres pomiarowy, to 220 g. Gwarancja: 12 miesięcy | szt. | 6
3 |  | Suma wartości dla część 3(Σ poz. 1 ÷ 2) | [5 empty] | X | X |  | X | X

## część 4
LP | Nazwa Pakietu | Nazwa | Opis | Jednostka miary (wielkość op.) | Ilość | Wartość jednostkowa netto [PLN] | Wartość netto [PLN] kol. F x G | Stawka VAT % | Wartość VAT [PLN] kol. H x I | Cena brutto [PLN] kol. H + J | Numer katalogowy oferowanego produktu | Nazwa producenta oferowanego produktu
A | B | C | D | E | F | G | H | I | J | K | L | M
1 | Drobny sprzęt laboratoryjny do SEM | Pudełka na próbki Agar | Pudełka na 14 stolików pinowych o średnicy 12.5 mm. Wymiary 121 x 77 x 34 mm. Gwarancja: 12 miesięcy | szt. | 4
2 | Drobny sprzęt laboratoryjny do SEM | Stoliki na próbki do SEM | Stoliki aluminiowe na próbki o średnicy 12.5 mm, długość pina 8 mm, średnica pina 3,2 mm. Gwarancja: 12 miesięcy | 1 op (100 szt.) | 1
3 | Drobny sprzęt laboratoryjny do SEM | Stolik pinowy na próbki do SEM | Pinowy stolik na próbki do SEM z 2 zaciskami, średnica 32 mm. Gwarancja: 12 miesięcy | szt. | 2
4 | Drobny sprzęt laboratoryjny do SEM | Chwytak zaciskowy | Chwytak zaciskowy do stolików pinowych 25 mm z rowkiem. Długość 137 mm. Gwarancja: 12 miesięcy | szt. | 1
5 | Drobny sprzęt laboratoryjny do SEM | Pęseta do stolika | Pęseta do stolika SEM o średnicy 12.5 mm. otwarcie ¼ - 3/8 cala. Gwarancja: 12 miesięcy | szt. | 2
6 | Drobny sprzęt laboratoryjny do SEM | Tuba do stolika pinowego | Tuba do przechowywania i transportu stolika pinowego o średnicy 12.7-19.0 mm, do pinów 3,2 mm o długościach 6, 8, 9,5 i 14 mm. Maksymalna wysokość próbki 20 mm. Gwarancja: 12 miesięcy | 1 op. (10 szt.) | 1
7 |  | Suma wartości dla część 4 (Σ poz. 1 ÷ 6) | [5 empty] | X | X |  | X | X

## część 5
LP | Nazwa Pakietu | Nazwa | Opis | Jednostka miary (wielkość op.) | Ilość | Wartość jednostkowa netto [PLN] | Wartość netto [PLN] kol. F x G | Stawka VAT % | Wartość VAT [PLN] kol. H x I | Cena brutto [PLN] kol. H + J | Numer katalogowy oferowanego produktu | Nazwa producenta oferowanego produktu
A | B | C | D | E | F | G | H | I | J | K | L | M
1 | Worteks | Worteks stołowy | Urządzenie musi mieć możliwość pracy w dwóch trybach: ciągłym i impulsowym. Tryb impulsowy musi być uruchamiany poprzez naciśnięcie probówką nasadki głowicy. Zakres prędkości (obroty/minutę): 500-3000. Głowica przystosowana do probówek o pojemności od 0,2 ml do 50 ml. Maksymalny czas pracy w trybie ciągłym: 24 h. Maksymalna objętość wytrząsania: 30 ml. Średnica ruchu: 4 mm. Maksymalne wymiary urządzenia: szerokość 90 mm, głębokość 150 mm, wysokość 80 mm. Maksymalna waga urządzenia: 0,8 kg. Zasilanie: 230 V / 50 Hz. Pobór mocy: 3,8 W. Gwarancja: 24 miesiące | szt. | 1
2 |  | Suma wartości dla część 5(Σ poz. 1) | [5 empty] | X | X |  | X | X

## część 6
LP | Nazwa Pakietu | Nazwa | Opis | Jednostka miary (wielkość op.) | Ilość | Wartość jednostkowa netto [PLN] | Wartość netto [PLN] kol. F x G | Stawka VAT % | Wartość VAT [PLN] kol. H x I | Cena brutto [PLN] kol. H + J | Numer katalogowy oferowanego produktu | Nazwa producenta oferowanego produktu
A | B | C | D | E | F | G | H | I | J | K | L | M
1 | Komora do bawienia preparatów histologicznych | Komora typu StainTray do barwienia szkiełek | Komora musi posiadać czarną pokrywkę z tworzywa ABS. Podstawa komory musi być wykonana z czarnego tworzywa ABS odpornego na chemikalia. Musi posiadać miejsce na 20 szkiełek. Komora musi być dostosowana do stosowania metod fluorescencyjnych. Musi być przeznaczona do pracy w zakresie temperatur od -80°C do +80°C. Musi mieć zastosowanie do rutynowego barwienia preparatów oraz jako komora wilgotności w hematologii, cytologii i mikrobiologii. Każde ze stanowisk w komorze musi posiadać pasek polimerowy zapobiegający przesuwaniu się szkiełek przy ułożeniu ukośnym. Wymiary komory: 380 x 240 x 45 mm. Gwarancja: 12 miesięcy | szt. | 2
2 |  | Suma wartości dla część 6 (Σ poz. 1) | [5 empty] | X | X |  | X | X

## część 7
LP | Nazwa Pakietu | Nazwa | Opis | Jednostka miary (wielkość op.) | Ilość | Wartość jednostkowa netto [PLN] | Wartość netto [PLN] kol. F x G | Stawka VAT % | Wartość VAT [PLN] kol. H x I | Cena brutto [PLN] kol. H + J | Numer katalogowy oferowanego produktu | Nazwa producenta oferowanego produktu
A | B | C | D | E | F | G | H | I | J | K | L | M
1 | Łaźnia wodna | Łaźnia wodna | Łaźnia musi charakteryzować się stabilnością temperatury rzędu ±0,2°C. Musi posiadać dren z kranem. Pojemność: 12 litrów. Zakres temperatury: od 5°C powyżej temperatury otoczenia do +99°C. Powierzchnia robocza minimum: 300 mm szerokości, 280 mm głębokości. Moc grzewcza minimum: 0,8 W Timer: możliwość ustawienia alarmu w zakresie od 1 minuty do 999 minut. Wymiary maksymalne: 360 mm szerokości, 380 mm głębokości, 225 mm wysokości. Gwarancja min. 24 miesiące | szt. | 1
2 |  | Suma wartości dla część 7 (Σ poz. 1) | [5 empty] | X | X |  | X | X

## część 8
LP | Nazwa Pakietu | Nazwa | Opis | Jednostka miary (wielkość op.) | Ilość | Wartość jednostkowa netto [PLN] | Wartość netto [PLN] kol. F x G | Stawka VAT % | Wartość VAT [PLN] kol. H x I | Cena brutto [PLN] kol. H + J | Numer katalogowy oferowanego produktu | Nazwa producenta oferowanego produktu
A | B | C | D | E | F | G | H | I | J | K | L | M
1 | Dozownik strzykawkowy | Dozownik strzykawkowy | Pakiet zawierający elektroniczny dozownik strzykawkowy, statyw ładujący oraz końcówki kompatybilne z dozownikiem o pojemności 2,5 ml i 5 ml. Dozownik musi działać na zasadzie wyporu bezpośredniego i posiadać 1 kanał. Musi posiadać następujące funkcje: rozcieńczenia seryjne, miareczkowanie, automatyczne dozowanie do mikrokapilar i serii naczyń. Musi w sposób automatyczny rozpoznawać kompatybilne końcówki. Musi w sposób precyzyjny, dokładny i wolny od zanieczyszczeń dozować roztwory lepkie (np. glicerol), ciecze o wysokim ciśnieniu par nasyconych (np. etanol), toksyczne, radioaktywne i inne niebezpieczne próbki. Musi posiadać: napęd silnikowy, regulację prędkości, jednoprzyciskowy wyrzutnik końcówek, zakres dozowania od 1 µL do 50 mL umożliwiający korzystanie z 5000 objętości dozowania zmienianych w skokach do 100 nanolitrów. 6Informacje muszą być wyświetlane w przynajmniej jednym języku (angielskim). Typ baterii: akumulator litowo-jonowy. Po naładowaniu musi umożliwiać pracę bezprzewodową. Musi być dostarczony z zasilaczem sieciowym (wymagania zasilania: 100 – 240 V ±10 %, 50 – 60 Hz ). Dostarczany wraz z kompatybilnym statywem ładującym, który musi posiadać miejsce na 1 dozownik strzykawkowy. Statyw musi charakteryzować się solidną konstrukcją i posiadać dużą, gumową stopkę oraz posiadać funkcję zwijania nieużywanego kabla zasilającego. W pakiecie muszą znaleźć się końcówki o pojemności 2,5 ml i 5 ml, po 100 sztuk z obu pojemności. Muszą być kompatybilne z dozownikiem opisanym powyżej. Muszą być pakowane pojedynczo w blistrach, poziom czystości Biopur lub równoważny - wolne od pirogenów, RNaz, DNaz, DNA i ATP, inhibitorów PCR, sterylne. Gwaranacja 24 miesiące | szt. | 1
2 |  | Suma wartości dla część 8 (Σ poz. 1) | [5 empty] | X | X |  | X | X