## 2.Elektronarz METABO i GTOOLS
Załącznik nr 1B
Pakiet 2 Elektronarzędzia typu METABO i GTOOLS
Lp. | Wyszczególnienie | J.m. | Ilość | Cena jednostkowa netto | Wartość netto | Wartość brutto | UAWGI/ Nazwa producenta i model proponowanego narzędzia
1 | Piła ukośna sieciowa równoważna z Metabo KGS 216 M 619260000 stanowi kompaktowy model ukośnicy z posuwem oraz z jednostronnym pochyłem tarczy tnącej oraz stołem obracanym w obu kierunkach. Tarcza tnąca o średnicy 216mm zapewnia głębokość cięcia do 65mm. Dane techniczne: - zasilanie: 230 V - moc nominalna: 1500 W - rozmiar tarczy: 216x30 mm, - prędkość obrotowa: 5000 obr/min - maksymalne parametry cięcia: 65 x 305 mm, - długość przewodu 2 m, - Zestaw zawiera: - piłę ukośną, - klucz do wymiany piły tarczowej, - worek na wióry, - zacisk do mocowania obrabianego elementu. | szt. | 1 |  | 0 | 0
2 | Gwintownica elektryczna równoważna z GTools G-Tronic 500 -2 1/2-2" symbol GT120002, kod. producenta 71256 Parametry techniczne i cechy użytkowe: - zakres pracy Ø ½” – 2" - silnik 1350 W / 28 obr/min przy gwintowaniu 51 obr/min na powrocie, - głowice gwintujące w pełnym zakresie od 1/2 do 2" w standardzie BSPT, - ramię wsporcze / imadło do pewnego chwytu rury, - włącznik z blokadą bezpieczeństwa (automatycznie blokuje się po zwolnieniu), - przełącznik obrotów usytuowany w wygodnym miejscu, - powrót 2 razy szybszy niż gwintowanie dzięki specjalnej skrzyni biegów, - przekładnia w odlewie z aluminium / stałe smarowanie / łożyskowanie, igiełkowe, - lekka maszyna ( 8kg - napęd ) do gwintowania na budowie i do napraw konserwatorskich, - nadaje się do miejsc trudnodostępnych / niewielkie głowice gwintujące W zestawie: - gwintownica GTS2200; - pierścień redukcyjny dla głowic od 1/2” do 1 1 /4”; - głowice gwinciarskie 1/2" - 3/4" - 1" - 1.1/4" - 1.1/2" - 2" typ BSPT prawy; - imadło; - smarownica; - walizka transportowa z tworzywa sztucznego. | szt. | 1 |  | 0 | 0
RAZEM netto/ brutto: |  |  |  |  | 0 | 0
,- wymagana karta techniczna wyrobu