## CZĘŚĆ I TERMOMETRY
Nr sprawy: DEA OZPA.272.28.2024 | [6 empty] | Załącznik nr 1 do SWZ
Termometry i termohigrometry
Formularz cenowy
lp. | Przedmiot zamówienia | Ilość zamawiana | Oferowany produkt (producent, nr katalogowy) | Cena jednostkowa netto | Cena jednostkowa brutto | Wartość netto ( kolumna 3x kloumna 5) | Stawka podatku VAT | Wartość brutto (kolumna 3x kolumna 6)
1 | 2 | 3 | 4 | 5 | 6 | 7 | 8 | 9
1 | Termometr do pomiaru temperatur w lodówce lub w zamrażalniku – z zewnętrzną sondą na przewodzie – samo urządzenie ma znajdować się na zewnątrz lodówki/zamrażarki (przytwierdzone magnesem do obudowy lub drzwiczek) i będzie pracować w temperaturach pokojowych, a we wnętrzu lodówki/zamrażarki ma znajdować się sonda (kabel o długości min. 1 m, długość metalowej części do zanurzenia w cieczy - min. 5 cm). Minimalny zakres mierzonych temperatur od -30°C do +50°C (sonda termometru ma odczytywać temperatury przynajmniej z podanego zakresu, zakres mierzonych temperatur może być szerszy) Czas pracy:- w przypadku baterii wymienialnej tylko w serwisie: min. 24 miesiące, - w przypadku baterii wymienianej przez użytkownika – min. 12 miesięcy, - w przypadku akumulatora, do którego wymagane jest dołączenie ładowarki – min. 1 miesiąc nieprzerwanych odczytów przy ustawieniu częstotliwości odczytu co 5 min (urządzenie znajdujące się w temperaturze pokojowej, sonda w temperaturze ok. -20°C lub ok. 5°C). Odczyt wskazań termometru bezpośrednio na wyświetlaczu LCD. Odczyt wartości min/max bezpośrednio na wyświetlaczu LCD (z możliwością zresetowania). Możliwość ustawienia czasu pomiarów (wymagana możliwość ustawienia interwału odczytu przynajmniej co 10 sekund, 30 sekund, 1 minutę, 5 minut). Rozdzielczość pomiaru min. 0,1°C. Dokładność pomiaru min. 0,3°C w zakresie -30°C do +50°C (jeżeli zakres mierzonych temperatur proponowanego termometru jest większy to dopuszczona jest dokładność 0,6°C). Wymagania dodatkowe: Świadectwo wzorcowania wydane przez Laboratorium posiadające akredytację (PN-EN ISO/IEC 17025:2018-02) w 3 punktach pomiarowych (-20°C, 5°C, 10°C) oraz Instrukcja obsługi w języku polskim, gwarancja 24 miesiące. | 5szt
2 | Termohigrometr do pomiaru warunków środowiskowych w pomieszczeniach – temperatury i wilgotności – na magnes lub z możliwością powieszenia na ścianie. Czujnik wewnętrzny, chyba że istnieje możliwość przymocowania czujnika zewnętrznego do urządzenia w taki sposób, żeby cały zestaw mógł być zawieszony razem na magnesie lub na ścianie. Minimalny zakres mierzonych temperatur: od 0°C do +50°C, wilgotności: 10-90% RH w zakresie do +40°C, 10-60% w zakresie od powyżej 40°C do 50°C. Urządzenie będzie głównie pracowało w warunkach pokojowych tzn. ok. 18-25°C, przy wilgotności od ok. 15% do ok. 50%. Czas pracy: - w przypadku baterii wymienialnej tylko w serwisie: min. 24 miesiące, - w przypadku baterii wymienianej przez użytkownika – min. 12 miesięcy, - w przypadku akumulatora, do którego wymagane jest dołączenie ładowarki – min. 1 miesiąc nieprzerwanych odczytów przy ustawieniu częstotliwości odczytu co 5 min. Odczyt wskazań termometru bezpośrednio na wyświetlaczu LCD. Odczyt wartości min/max bezpośrednio na wyświetlaczu LCD (z możliwością zresetowania). Możliwość ustawienia czasu pomiarów (wymagana możliwość ustawienia interwału odczytu przynajmniej co 10 sekund, 30 sekund, 1 minutę, 5 minut). Rozdzielczość pomiaru temperatury min. 0,1°C, wilgotności min. 0,1%. Dokładność pomiaru min. 0,3°C (w zakresie 0-50°C) i 2% (w zakresie 10-90%). Świadectwo wzorcowania wydane przez Laboratorium posiadające akredytację (PN-EN ISO/IEC 17025:2018-02) w punktach pomiarowych zbliżonych do: 5°C/50%, 22°C/15%, 22°C/30%, 22°C/60%, 22°C/85%, 40°C/50% (różnica do ±2°C i do ±3% RH). Instrukcja obsługi w języku polskim, gwarancja 24 miesiące. | 2szt.
Razem netto: | [6 empty] | Razem brutto
Podpisano kwalifikowanym podpisem elektronicznym/podpisem zaufanym/podpisem osobistym przez:………………………………………………………………………………………….
(Należy wpisać imię i nazwisko osoby składającej oświadczenie w imieniu Wykonawcy