## PR
PRZEDMIAR ROBÓT
Przebudowa wiaduktu nad linią kolejową do Portu Północnego w ciągu ul. Elbląskiej - kier. centrum
Lp. | Pozycja | Wyszczególnienie robót | Jm | Ilość
SST
1 | 2 | 3 | 4 | 5
| D- 01.00.00. | ROBOTY PRZYGOTOWAWCZE I ROZBIÓRKOWE
| D- 01.02.04. | Roboty rozbiórkowe
1 |  | Nawierzchnia bitumiczna na jezdni przez frezowanie grubość średnio 10 cm | m2 | 2047.7
1a |  | Wywóz na legalne składowisko z kosztami składowania i utylizacji nawierzchni asfaltowcyh | t | 256
1b |  | Wywóz na legalne składowisko z kosztami składowania i utylizacji nawierzchni smołowych | t | 154
2 |  | Nawierzchnia z żywic syntetycznych na kapach chodnikowych wraz z wywozem na legalne składowisko wraz z kosztami składowania i utylizacji | m2 | 1177.7
3 |  | Konstrukcja poboczy wyniesionych (opasek) na dojazdach wraz z nawierzchnią grub. śr. 30 cm wraz z wywozem na legalne składowisko wraz z kosztami składowania i utylizacji | m2 | 59
4 |  | Krawężniki betonowe z podbudową i ławą betonową wraz z wywozem na legalne składowisko wraz z kosztami składowania i utylizacji | m | 156.5
5 |  | Krawężniki kamienne z podbudową i ławą betonową wraz z wywozem na legalne składowisko wraz z kosztami składowania i utylizacji | m | 416.2
6 |  | Żelbetowe kapy chodnikowe z gzymsami wraz z wywozem na legalne składowisko wraz z kosztami składowania i utylizacji | m3 | 318
7 |  | Bariery ochronne wraz z wywozem na legalne składowisko wraz z kosztami składowania i utylizacji | m | 560.7
8 |  | Balustrady stalowe wraz z osłonami przeciwporażeniowymi wraz z wywozem na legalne składowisko wraz z kosztami składowania i utylizacji | m | 452.2
9 |  | Izolacja bitumiczna grub. 1 cm wraz z wywozem na legalne składowisko wraz z kosztami składowania i utylizacji | m2 | 2642.9
10 |  | Żelbetowa konstrukcja przęseł wiaduktu: płyta nadbetonu, pachwiny między prefabrykatami, węzły podporowe wraz z wywozem na legalne składowisko wraz z kosztami składowania i utylizacji | m3 | 1055.9
11 |  | Konstrukcja przęseł wiaduktu, prefabrykaty strunobetonowe typu korytkowego: 72 sztuki o szerokości 1,50 m i wysokości 0,90 m, sprężona poprzecznie wraz z wywozem na legalne składowisko, wraz z kosztami składowania i utylizacji | m3 | 973.9
12 |  | Żelbetowa konstrukcja przyczółków wraz z płytami przejściowymi wraz z wywozem na legalne składowisko wraz z kosztami składowania i utylizacji | m3 | 306.3
13 |  | Żelbetowa konstrukcja filarów wraz z wywozem na legalne składowisko, wraz z kosztami składowania i utylizacji | m3 | 272.8
14 |  | Dylatacje modułowe na przyczółkachm wraz z wywozem na legalne składowisko wraz z kosztami składowania i utylizacji | m | 25.6
15 |  | Łożyska stalowe na przyczółkach wraz z wywozem na legalne składowisko wraz z kosztami składowania i utylizacji | szt. | 10
16 |  | Elementy odwodnienia wiaduktu: wpusty wraz z rurami spustowymi wraz z wywozem na legalne składowisko wraz z kosztami składowania i utylizacji | szt. | 9
17 |  | Umocnienia skarp i stożków przyczółków - prefabrykaty beton grub. śr. 15 cm wraz z wywozem na legalne składowisko wraz z kosztami składowania i utylizacji | m2 | 356.5
18 |  | Konstrukcja jezdni grub. śr. 40 cm - na dojazdach | m2 | 676
18a |  | Wywóz na legalne składowisko z kosztami składowania i utylizacji nawierzchni asfaltowcyh | t | 170
18b |  | Wywóz na legalne składowisko z kosztami składowania i utylizacji nawierzchni smołowych | t | 255
18c |  | Wywóz na legalne składowisko z kosztami składowania i utylizacji kruszyw i gruzu | t | 225
19 |  | Nawierzchnia chodnika z kostki betonowej wraz z podbudową wraz z wywozem na legalne składowisko wraz z kosztami składowania i utylizacji | m2 | 171
20 |  | Krawężniki betonowe wraz z podbudową i ławą betonową, wraz z wywozem na legalne składowisko wraz z kosztami składowania i utylizacji | m | 22
| D- 04.00.00. | PODBUDOWY
21 | D- 04.04.04. | Wykonanie podbudowy pomocniczej z KŁSM grub. 20 cm | m2 | 676
22 | D- 04.07.01. | Wykonanie podbudowy zasadniczej z betonu asfalt AC 32P grub. 14 cm | m2 | 676
| D- 05.00.00. | NAWIERZCHNIE
23 | D- 05.03.05. | Wykonanie warstwy wiążącej (wyrównawczej) z betonu asfalt AC 16 W grub. 5-15 cm | m2 | 676
24 | D- 05.03.13. | Wykonanie warstwy ścieralnej z mieszanki SMA 11 grub. 4 cm | m2 | 676
| D- 07.00.00. | URZĄDZENIA BEZPIECZEŃSTWA RUCHU
25 | D- 07.01.01. | Pasy malowane na jezdni, na obiekcie i dojazdach - linia pojedyńcza przerywana P-1 (odtworzenie) oraz linia krawędziowa P-7b (projektowana) | m2 | 93.6
26 | D- 07.05.01. | Bariera ochronna na dojazdach o poziomie powstrzymywania N2 i szerokości pracującej W4 - wraz z odcinkiem końcowym i początkowym typu KS 3A | m | 144.5
| D- 08.00.00. | ELEMENTY ULIC
27 | D- 08.01.01. | Krawężniki betonowe uliczne 20x30 cm na ławie betonowej | m | 178.5
28 | D- 08.02.02. | Nawierzchnia z brukowej kostki beton. grub. 8 cm na podsypce cem.-piask. gr. 5 cm, wraz z podbudową żwirową grub. 15 cm | m2 | 270
29 | D- 08.03.01. | Obrzeża betonowe 8x30 cm na ławie betonowej | m | 174.5
| M-11.00.00. | FUNDAMENTOWANIE
| M-11.01.00. | ROBOTY ZIEMNE
| M-11.01.01. | Wykopy w gruncie niespoistym
30 |  | Wykonanie wykopu otwartego z zabezpieczeniem i odwodnieniem | m3 | 1680
31 |  | Wywóz urobku z wykopów wraz z utylizacją | m3 | 1680
| M-11.01.04. | Zasypanie wykopów wraz z zagęszczeniem
32 |  | Pozyskanie gruntu dla zasypania wykopów wraz z transportem | m3 | 1512
33 |  | Zasypanie wykopów wraz z zagęszczeniem | m3 | 1512
| M-11.02.03. | Ścianki szczelne z grodzic stalowych - zabezpieczenie wykopów dla przebudowy przyczółków
34 |  | Ścianki szcelne z gordzic stalowych - zakup i dostawa materiału | m | 44
35 |  | Ścianki szczelne z grodzic stalowych - wciskanie ścianek na głęb. do 20,0 m | m | 44
36 |  | Ścianki szczelne z grodzic stalowych - wyciągnięcie ścianek | m | 44
| M-12.00.00 | ZBROJENIE
| M-12.01.00. | STAL ZBROJENIOWA
37 | M-12.01.02. | Przygotowanie i montaż zbrojenia ze stali B500 SP | t | 362.922
| M-13.00.00 | BETON
| M-13.01.00. | BETON KONSTRUKCYJNY
38 | M-13.01.03. | Wykonanie przyczółków i filarów - beton C35/45 (B40) | m3 | 610
39 | M-13.01.05. | Konstrukcja przęsła i kapy chodnikowe - beton C35/45 (B40) | m3 | 1048
40 | M-13.01.07. | Płyty przejściowe - beton C30/37 (B35) | m3 | 48
| M-13.02.00. | BETON NIEKONSTRUKCYJNY
41 | M-13.01.07. | Wykonanie elementów z betonu: - podbudowa pod płytami przejściowymi - beton C12/15 i C16/20 - warstwa wyrównawcza na płytach przejściow - beton C12/15 | m3 | 92.8
| M-13.03.00. | PREFABRYKATY BETONOWE
42 | M-13.03.01. | Wykonanie konstrukcji nośnej przęsła z prefabrykatów strunobetonowych adaptowanych z typu „T24” - dług. 23,0 m i 23,3 m, obc. kl. I, beton C50/60 | szt. | 108
| M-15.00.00 | IZOLACJE
| M-15.01.00. | IZOLACJA CIENKA
| M-15.01.01. | Izolacja z papy zgrzewalnej
43 |  | Wykonanie izolacji z papy zgrzewalnej na betonowych płaszczyznach poziomych - 1x papa (wiadukt i płyty przejściowe) | m2 | 2818.1
44 |  | Wykonanie 2 warstwy izolacji pod kapami | m2 | 1165.4
45 |  | Wykonanie izolacji z papy zgrzewalnej na beton w płaszczyznach pionowych, 1x papa wraz z warstwą ochronną z geomembrany - przyczółki ze skrzydłami | m2 | 218
| M-15.01.02. | Izolacja wykonywana lepikiem
46 |  | Wykonanie izolacji lepikiem z gruntowaniem - powierzchnie betonowe przyczółków i filarów stykające się z gruntem | m2 | 285.8
| M-16.00.00 | ODWODNIENIE
| M-16.01.00. | ODWODNIENIE POMOSTU
47 | M-16.01.01 | Wykonanie wpustów mostowych żeliwnych z koszem osadczym, odpływem pionowym i bocznym fi 150 mm, kl. D 400 wraz z podłączeniem do przewodu zbiorczego | szt. | 22
48 | M-16.01.02. | Wykonanie sączków z tworzywa, wypełnienie kielichowego wgłębienia 1-frakcyjnym grysem 8÷16 mm otoczonym kompozycją z żywic, montaż rurek spustowych z PEHDfi 50 mm wraz z podłączeniem do przewodu zbiorczego | szt. | 63
49 | M-16.01.03. | Wykonanie drenażu z podwójnie złożonej geowłókniny filtracyjnej szer. 6 cm, obłożonej warstwą z 1-frakcyjnych grysów 4÷6 mm - dren podłużny wzdłuż krawężnika i dren poprzeczny przed dylatacjami | m | 217
| M-16.02.00. | ODPROWADZENIE ŚCIEKÓW
| M-16.02.01. | Instalacja odprowadzająca ścieki
50 |  | Wykonanie przewodu zbiorczego z rur i kształtek PEHD fi 250 mm, z czyszczakami za każdym wpustem, wraz z zamocowaniem systemowym do konstrukcji obiektu | m | 208.1
51 |  | Wykonanie przewodów łączących wpusty mostowe z przewodem zbiorczym z rur i kształtek PEHD fi 150 mm | m | 33
52 |  | Rura spustowa fi 250 mm PEHD mocowana do korpusu przyczółka do strony Elbląga, wraz z podłączeniem do istniejącej studni rewizyjnej | m | 9
53 |  | Ułożenie kanału z rur PEHDfi 250 mm w obrębie płyty przejściowej od strony Gdańska, z podłączeniem do studni rewizyjnych na uszczelki gumowe, wraz ze stalową rurą osłonową fi 273/10 mm l=5,0 m | m | 11
54 |  | Wykonanie nowej (rozbiórka istniejącej i montaż nowej) studni rewizyjnej kanalizacji deszczowej betonowejfi 1000 mm z osadnikiem i pierścieniem odciążającym, z włazem żeliwnym zamykanym systemem zatrzaskowym fi 600 kl. C 250 i z logo miasta Gdańska; wykonane w gotowym wykopie do głęb. 3,0 m | szt. | 2
55 |  | Wymiana wpustów drogowych na nowe | szt | 2
| M-17.00.00. | ŁOŻYSKA
| M-17.01.01. | Łożyska garnkowe
56 |  | Montaż łożysk garnkowych stałych V= 5,0 MN | szt. | 1
57 |  | Montaż łożysk garnkowych jednokierunkowo przesuwnych, odpowiednio V= 2,0 MN i 5 MN (2+10 sztuk) | szt. | 12
58 |  | Montaż łożysk garnkowych wielokierunkowo przesuwnych, odpowiednio V= 2,0 MN i 5 MN (6+21 sztuk) | szt. | 27
| M-18.00.00. | URZADZENIA DYLATACYJNE
| M-18.01.01. | Dylatacja modułowa
59 |  | Wykonanie dylatacji 1-modułowych D100 (± 50 mm) na przyczółkach, z wyprowadzeniem na gzymsy | m | 28.8
| M-19.00.00. | ELEMENTY ZABEZPIECZAJĄCE
| M-19.01.01. | Krawężnik mostowy kamienny
60 |  | Ustawienie krawężników kamiennych na podbudowie z grysów i zaprawy niskoskurczowej | m | 416
61 |  | Wykonanie uszczelnienia przykrawędziowego „taśmą” między krawężnikiem i warstwą ścieralną na obiekcie | m | 416
| M-19.01.02. | Balustrada
62 |  | Wykonanie i montaż balustrady stalowej wraz z zabezpeiczenem antykorozyjnym | m | 222
| M-19.01.03. | Bariera ochronna
63 |  | Wykonanie i montaż bariery ochronnej na długości obiektu - poziom powstrzymywania H2, szerokość pracująca W3 | m | 218
| M-19.01.04. | Barieroporęcz mostowa
64 |  | Wykonanie i montaż barieroporęczy mostowej na długości obiektu - poziom powstrzymywania H2 i szerokość pracująca W1 | m | 218
| M-19.01.05. | Osłona przeciwporażeniowa
65 |  | Wykonanie i montaż osłony przeciwporażeniowej nad torami trakcji elektrycznej wraz z zabezpieczeniem antykorozyjnym- długość całkowita 2x10,0 m | m | 20
| M-20.00.00. | Dojścia techniczne
| M-20.01.00. | ROBOTY MOSTOWE
| M-20.01.05. | Umocnienie skarp przy przyczółkach
66 |  | Wykonanie umocnienia skarp i stożków kostką bet. grub. 8 cm na podsypce cem.-piask. grub. 15 cm, wraz z ogranicznikiem z obrzeży betonowych 8x30 cm wraz z naprawą skarp i uzupełnieniem ubytków gruntu | m2 | 450
| M-20.01.09. | Zabezpieczenie antykorozyjne betonu
67 |  | Wykonanie zabezpieczenia powierzchni betonowych powłoką ochronną hydrofobową, system sztywny (nie przenoszący zarysowań) - zewnętrzna powierzchnia konstrukcji przęseł i podpory przy Trasie Sucharskiego | m2 | 8700
| M-20.01.10. | Schody skarpowe
68 |  | Wykonanie schodów 1-biegowych przy przyczółkach, z elementów prefabrykowanych betonowych - powierzchnia rzutu schodów | m2 | 16
69 |  | Wykonanie balustrady schodów z rur stalowych na fundamencie betonowym z zabezpieczeniem antykorozyjnym poprzez metalizację z doszczelnieniem | m | 20
| M-20.01.13. | Nawierzchnia jezdni - warstwa ścieralna
70 |  | Wykonanie nawierzchni z mieszanki SMA 11 - warstwa ścieralna grub. 4 cm | m2 | 1684
| M-20.01.14. | Nawierzchnia jezdni - warstwa ochronna
71 |  | Wykonanie nawierzchni z asfaltu lanego MA 11 - warstwa ochronna grub. 5 cm | m2 | 1684
| M-20.01.15. | Nawierzchnia chodników na obiekcie
72 |  | Wykonanie nawierzchni z żywic syntetycznych o grub. 5 mm | m2 | 956.8
| M-20.02.01. | Elementy kapy chodnikowej
73 |  | Montaż prefabrykowanych desek gzymsowych z betonu polimerowego z kolorową fakturą, wys. 80 cm i grub. 4 cm, wraz z uszczelnieniem styku z chodnikiem - na przęśle i skrzydłach przyczółków | m | 436
74 |  | Wykonanie kotew talerzowych kap chodnikowych | szt. | 657
Powłoka zabezpieczająca antygraffiti
75 |  | Nałożenie powłoki antygraffiti (ochrony trwałej) na korpusach podpór - do wysokości 2,0 m od poziomu terenu | m2 | 290.2
Znaki wysokościowe na obiekcie
76 |  | Osadzenie reperów ze stali nierdzewnej na korpusach podpór obiektu - 2 sztuki na 1 podporę | szt. | 20
SIEĆ UZBROJENIA TERENU
77 |  | Budowa studni prefabrykowanych typu SKR-1 (rewizyjnych) | szt | 4
78 |  | Wykonanie podwieszenia pod rury kanału technologicznego do przęsła wiaduktu za pomocą systemowych rozwiązań ze stali nierdzewnej | m | 208
79 |  | Budowa kanalizacji pierwotnej 4 otworowej z rur PEHD fi 110mm ułożonej na podwieszeniu systemowy | m | 208
80 |  | Budowa kanalizacji pierwotnej 4 otworowej z rur PEHD fi 110mm na głębokości 1m | m | 30