## zadanie 1
ZAŁĄCZNIK NR 2 DO SWZ FORMULARZ CENOWY
Znak sprawy: Z/81/PN/22
Nazwa wykonawcy:.................................................................................
Adres wykonawcy:..................................................................................
Zadanie nr 1- Dostawy fartuchów chirurgicznych
Lp. | Asortyment uwzględniający wymagania jakościowe odnoszące się co najmniej do głównych elementów składających się na przedmiot zamówienia | Ilość szt. | Cena jedn. netto | Wartość netto /Ilość szt. x cena jedn netto/ | Wartość brutto /Wartość netto + Vat (%)/ | VAT (%) | Producent oraz nazwa handlowa lub nr katalogowy /Wskazuje Wykonawca/
1 | Fartuch z włókniny typu Spunlace – wzmocniony Jałowy chirurgiczny fartuch z zakładanymi połami, złożony w sposób zachowujący sterylny obszar na plecach.Umiejscowienie troków w kartoniku umożliwiające zawiązanie ich w sposób aseptyczny, z tyłu przy szyi zapięcie na rzep.Wykonany z materiału typu Spunlace o gramaturze min. 68g/m2 z dodatkowymi nieprzemakalnymi wzmocnieniami w części przedniej i na rękawach . Dodatkowo po stronie wewnętrznej rękawa, taśma poliestrowa zabezpieczająca łączenie materiału wzmocnienia rękawa lub wstawki zszyte metodą ultradźwiękową lub klejone zapewniające pełną barierowość, nieprzeszyte mechanicznie maszyną..Fartuch przeznaczony do operacji generujących dużą ilość płynów. Fartuch podwójnie pakowany ze sterylnym opakowaniem wewnętrznym.Dodatkowo dwa ręczniki. Rozmiary i długość: S/M lub M -120cm+/-5cm; L-130cm+/-5cm; XL i XXL-150cm+/-5cm Zgodny z aktualnie obowiązującą normą EN 13795 . Na opakowaniu zewnętrznym przynajmniej dwie etykiety samoprzylepne zawierające nr katalogowy, serię, datę ważności oraz nazwę producenta. | 50000
2 | Fartuch z włókniny typu Spunlace – niewzmocniony Jałowy chirurgiczny fartuch z zakładanymi połami, złożony w sposób zachowujący sterylny obszar na plecach.Umiejscowienie troków w kartoniku umożliwiające zawiązanie ich w sposób aseptyczny, z tyłu przy szyi zapięcie na rzep.Wykonany z materiału typu Spunlace o gramaturze min. 68g/m2 . Fartuch podwójnie pakowany ze sterylnym opakowaniem wewnętrznym. Dodatkowo dwa ręczniki. Rozmiary i długość: S/M lub M- 120 cm+/-5cm, L- 130 cm+/-5cm, XL i XXL 150cm+/-5cm. Zgodny z aktualnie obowiązują normą EN 13795 Na opakowaniu zewnętrznym Przynajmniej dwie etykiety samoprzylepne zawierające nr katalogowy, serię, datę ważności oraz dane producenta – dla potrzeb dokumentacji. | 20000
Cena ogółem oferty w zakresie zadania nr 1:

## zadanie 2
ZAŁĄCZNIK NR 2 DO SWZ FORMULARZ CENOWY
Znak sprawy: Z/81/PN/22
Nazwa wykonawcy:.................................................................................
Adres wykonawcy:..................................................................................
Zadanie nr 2- Dostawy fartuchów niesterylnych
Lp. | Asortyment uwzględniający wymagania jakościowe odnoszące się co najmniej do głównych elementów składających się na przedmiot zamówienia | Ilość szt. | Cena jedn. netto | Wartość netto /Ilość szt. x cena jedn netto/ | Wartość brutto /Wartość netto + Vat (%)/ | VAT (%) | Producent oraz nazwa handlowa lub nr katalogowy /Wskazuje Wykonawca/
1 | Niesterylny fartuch wizytacyjny wykonany z miękkiej przewiewnej włókniny polipropylenowej o gramaturze min. 20 g/m2. Rozmiar uniwersalny. Rękaw wykończony gumką lub rękaw wykończony mankietem z dzianiny | 50000
Cena ogółem oferty w zakresie zadania nr 2: