## Tabela (hidden)
SIE-01-11G : TABELA ELEMENTÓW SCALONYCH
Zagospodarowanie parku przy ul. Parkowej w miejscowości Grodziszów gm. Siechnice w ramach Rewitalizacji parku w Grodziszowie
Dział | Nazwa | R | M | T | S | K | Z | Ogółem | Ogółem (sykal)
1. | Prace przygotowawcze | 14440.39 | 4471.95 | 0 | 7029.51 | 15659.55 | 8898.63 | 50500.03 | 50500.03
| - pozycje uproszczone | [6 empty] | 500 | 500
2. | Nawierzchnie | 9281.39 | 103836.5 | 0 | 18010.98 | 19918.56 | 11328.03 | 162375.46 | 162375.45
| - pozycje uproszczone | [6 empty] | 80000 | 80000
2.1. | Alejki | 5840.86 | 94460.5 | 0 | 14464.38 | 14818.25 | 8427.22 | 138011.21 | 138011.2
2.2. | Nawierzchnia poliuretanowa | 3440.53 | 9376 | 0 | 3546.6 | 5100.31 | 2900.81 | 24364.25 | 24364.25
| - pozycje uproszczone | [6 empty] | 80000 | 80000
3. | Mała architektura | 5876.58 | 27780.85 | 0 | 540.18 | 4684.04 | 2664.01 | 41545.66 | 41545.63
| - pozycje uproszczone | [6 empty] | 145060 | 145060
3.1. | Urządzenia wolnostojące | 1133.6 | 2014.76 | 0 | 295.71 | 1043.42 | 593.48 | 5080.97 | 5080.96
| - pozycje uproszczone | [6 empty] | 139450 | 139450
3.2. | Trejaż | 1485.24 | 13507.45 | 0 | 67.46 | 1133.47 | 644.68 | 16838.3 | 16838.3
| - pozycje uproszczone | [6 empty] | 5610 | 5610
3.3. | Mostek | 3257.74 | 12258.64 | 0 | 177.01 | 2507.15 | 1425.85 | 19626.39 | 19626.37
4. | Zieleń | 96971.63 | 244323.12 | 0 | 10647.28 | 78570.32 | 44679.2 | 475191.55 | 475191.55
5. | Inne | 0 | 0 | 0 | 0 | 0 | 0 | 0 | 0
| - pozycje uproszczone | [6 empty] | 2500 | 2500
| R A Z E M : | 126569.99 | 380412.42 | 0 | 36227.95 | 118832.47 | 67569.87 | 729612.7 | 729612.66
| - pozycje uproszczone | [6 empty] | 228060 | 228060
[8 empty] | 957672.7 | 957672.66

## Kosztorys
Formularz ofertowy zadań wnioskowanych¦ o dofinansowanie środkami Wojewódzkiego Funduszu Ochrony Środowiska i Gospodarki Wodnej we Wrocławiu.
Gminny Program Rewitalizacji – rewitalizacja parku w miejscowości Sulęcin.
Poz | Symbol | Nazwa | Jedn | Ilość | R j. | M j. | T j. | S j. | K j. | Z j. | Cena jedn. | R | M | T | S | K | Z | Wartość (bez zaokr) | Wartość netto | VAT | Wartość brutto
Prace przygotowawcze
1 | KNR 201-01-21-01-00 | Roboty pomiarowe | m2 | 3770 | 0.24 | 0 | 0 | 0.01 | 0.18 | 0.1
7 | KNR 221-01-07-04-00 | Zabezpieczenie drzew na okres robót - analogia | szt | 5 | 70.88 | 41.13 | 0 | 0 | 51.74 | 29.43
8 | KNR 221-07-01-06-00 | Pielęgnacja drzew starszych istniejących - analogia | szt | 23 | 118.13 | 12.35 | 0 | 0 | 86.23 | 49.05
9 | KNR 201-01-10-02-00 | Wywożenie dłużyc, karpiny i galęzi na odległość do 2 km, z utylizacją | m3 | 5 | 27.17 | 139.13 | 0 | 43.68 | 51.72 | 29.42
10 | KNR 201-01-10-05-00 | Wywożenie karpin i gałęzi - dod za każde następne 0,5 km współ. 16 | m3 | 5 | 0 | 0 | 0 | 44.93 | 32.8 | 18.65
Razem prace przygotowawcze | [18 empty] | 0 | 0 | 0
Zieleń
61 | KNR 221-03-11-07-00 | Klon Freemana obw. 20-22cm - Sadzenie drzew piennych na terenie płaskim w gruncie kategorii 3 dół głębokości 1/0,7 m z całkowitą zaprawą | szt | 3 | 19.09 | 55.52 | 0 | 0 | 13.94 | 7.93
62 | KNR 221-03-11-07-00 | Lipa drobnolistna obw. 20-22cm - Sadzenie drzew piennych na terenie płaskim w gruncie kategorii 3 dół głębokości 1/0,7 m z całkowitą zaprawą | szt | 4 | 17.81 | 57.58 | 0 | 0 | 13 | 7.39
63 | KNR 221-03-23-06-00 | Cypryśnik błotny wys. 250-350cm - Sadzenie drzew iglastych na terenie płaskim w gruncie kategorii 3 dół głębokości 1,0/0,7 m z zaprawą | szt | 1 | 10.67 | 27.28 | 0 | 0 | 7.79 | 4.43
64. | KNR 221-02-13-01-00 | Ręczne rozrzucenie ściółki pod roślinami grubość 5-7 cm - analogia | m2 | 24 | 3.91 | 9.31 | 0 | 0 | 2.85 | 1.62
65. | KNR 201-01-26-01-00 | Usunięcie spycharkami warstwy humusu grubość do 10 cm | m2 | 24 | 0.13 | 0 | 0 | 0.51 | 0.47 | 0.27
66. | KNR 401-01-08-02-00 | Wywóz ziemi samochodami skrzyniowymi na odległość do 1 km w gruncie kategorii 3 z utylizacją - analogia | m3 | 5 | 9.84 | 24.82 | 0 | 34.5 | 32.37 | 18.41
67. | KNR 401-01-08-04-00 | Wywóz ziemi samochodami skrzyniowymi na każdy następny 1 km wspól. 9 | m3 | 5 | 0 | 0 | 0 | 23.29 | 17 | 9.67
68. | KNR 221-02-13-01-00 | Ręczne rozrzucenie ziemi grubości 2 cm w terenie płaskim | m2 | 24 | 1.56 | 3.26 | 0 | 0 | 1.14 | 0.65
69. | KNR 221-02-13-02-00 | Rozrzucenie ziemi w terenie płaskim - dodatek za 1 cm współ. 13 | m2 | 24 | 6.08 | 21.18 | 0 | 0 | 4.44 | 2.52
Razem zieleń | [18 empty] | 0 | 0 | 0
Razem całość (prace przygotowawcze + zieleń) | [18 empty] | 0 | 0 | 0

## Przedmiar
Załącznik nr 8 - Przedmiar robót (wyciąg z całości)
Zagospodarowanie parku przy ul. Parkowej w miejscowości Grodziszów gm. Siechnice w ramach Rewitalizacji parku w Grodziszowie
Pozycja | Symbol | Nazwa | Jedn | Ilość
Prace przygotowawcze
1 | KNR 201-01-21-01-00 | Roboty pomiarowe | m2 | 3768
7 | KNR 221-01-07-04-00 | Zabezpieczenie drzew na okres robót - analogia | szt | 10
8 | KNR 221-07-01-06-00 | Pielęgnacja drzew starszych istniejących - analogia | szt | 31
9 | KNR 201-01-10-02-00 | Wywożenie dłużyc, karpiny i galęzi na odległość do 2 km, z utylizacją | m3 | 5
10 | KNR 201-01-10-05-00 | Wywożenie karpin i gałęzi - dod za każde następne 0,5 km współ. 16 | m3 | 5
Zieleń
61 | KNR 221-03-23-04-01 | Sadzenie krzewów iglastych na terenie płaskim w gruncie kategorii 3, dół głębokości 0,5 m z zaprawą | szt | 127
62 | KNR 221-03-02-05-01 | Sadzenie krzewów liściastych na terenie płaskim w gruncie kategorii 3, dół głębokości 0,5 m z całkowitą zaprawą | szt | 112
63 | KNR 221-03-02-04-01 | Sadzenie bylin i traw na terenie płaskim w gruncie kategorii 3, dół głębokości 0,3 m z całkowitą zaprawą | szt | 570
64 | KNR 221-03-02-04-01 | Sadzenie roślin okrywowych i pnączy na terenie płaskim w gruncie kategorii 3, dół głębokości 0,3 m z całkowitą zaprawą | szt | 564
65 | KNR 231-04-07-01-00 | Obrzeże trawnikowe | m | 100
66 | KNR 221-02-13-01-00 | Ręczne rozrzucenie ściółki pod roślinami grub 5-7 cm - analogia | m2 | 225
67 | KNR 201-01-26-01-00 | Usunięcie warstwy humusu grub do 10 cm spycharkami | m2 | 300
68 | KNR 401-01-08-02-00 | Wywóz ziemi samochodami skrzyniowymi na odległość do 1 km w gruncie kategorii 3 z utylizacją - analogia | m3 | 34
69 | KNR 401-01-08-04-00 | Wywóz ziemi samochodami skrzyniowymi na każdy następny 1 km wspól. 9 | m3 | 34
70 | KNR 221-02-13-01-00 | Ręczne rozrzucenie ziemi grubości 2 cm w terenie płaskim | m2 | 300
71 | KNR 221-02-13-02-00 | Rozrzucenie ziemi w terenie płaskim - dodatek za 1 cm współ. 13 | m2 | 300

## Limit (hidden)
SIE-01-11G : LIMIT ILOŚCIOWO - WARTOŚCIOWY
Zagospodarowanie parku przy ul. Parkowej w miejscowości Grodziszów gm. Siechnice w ramach Rewitalizacji parku w Grodziszowie
Lp | Symbol | Nazwa | Jedn | Ilość | Cena | Wartość
ROBOCIZNA
1 | 999 | Robotnik budowlany | r-godz | 5142.59 | 0 | 0
|  |  | Razem: |  |  | 0
MATERIAŁY
1 | 0000011 | Opłata za utylizację | Mg | 741.28 | 0 | 0
2 | 1102310 | Pręty zbrojen żebrowane 34GS fi 8-14 | kg | 34.2 | 0 | 0
3 | 1330499 | Gwoździe budowlane gołe | kg | 9.58 | 0 | 0
4 | 1369999 | Wyroby warsztatowe różne | kg | 135 | 0 | 0
5 | 1420899 | Azofoska | Mg | 0.08 | 0 | 0
6 | 1600510 | Tłucznie kamienne niesortowane | Mg | 248.17 | 0 | 0
7 | 1600610 | Kruszywo łamane naturalne twarde 0-16 | Mg | 61.11 | 0 | 0
8 | 1600610 | Kruszywo łamane naturalne twarde 0-8 | Mg | 30.87 | 0 | 0
9 | 1600799 | Klińce do nawierzchni | Mg | 4.09 | 0 | 0
10 | 1601299 | Piasek do nawierzchni drogowych | m3 | 42.93 | 0 | 0
11 | 1603499 | Miał kamienny | Mg | 5.21 | 0 | 0
12 | 2222501 | Obrzeże stalowe | metr | 418.71 | 0 | 0
13 | 2222501 | Obrzeże trawnikowe | metr | 241.74 | 0 | 0
14 | 2222501 | Obrzeże trawnikowe 100x20x6 szare | metr | 11.73 | 0 | 0
15 | 2370650 | Masy betonowe z kruszywa naturalnego B-20 | m3 | 2.29 | 0 | 0
16 | 2370660 | Masy betonowe z kruszywa naturalnego C20/25 (B-25) | m3 | 5.28 | 0 | 0
17 | 2370670 | Masy betonowe z kruszywa naturalnego C25/30 (B-30) | m3 | 2.03 | 0 | 0
18 | 2602003 | Deski iglaste obrzynane 19-25 mm kl.3 | m3 | 0.73 | 0 | 0
19 | 2602013 | Deski iglaste obrzynane 29-45 mm kl.3 | m3 | 0.07 | 0 | 0
20 | 2602099 | Deski iglaste obrzynane | m3 | 0.07 | 0 | 0
21 | 2643099 | Krawędziaki iglaste nasycone | m3 | 2.08 | 0 | 0
22 | 2790199 | Maty słomiane | m2 | 100 | 0 | 0
23 | 3900599 | Tkaniny jutowe | m2 | 6.2 | 0 | 0
24 | 3901404 | Geowłóknina | m2 | 106 | 0 | 0
25 | 3930000 | Woda przemysłowa | m3 | 110.66 | 0 | 0
26 | 3950099 | Drewno na stemple budowlane okrągłe igl. | m3 | 0.04 | 0 | 0
27 | 3951299 | Paliki drewniane | szt | 4 | 0 | 0
28 | 3951320 | Słupki iglaste niekorowane fi 10-11 cm | m3 | 0.04 | 0 | 0
29 | 3960002 | Ściółka leśna | m3 | 46.35 | 0 | 0
30 | 3990199 | Nasiona kwiatów | kg | 15.45 | 0 | 0
31 | 3990199 | Nasiona traw | kg | 43.34 | 0 | 0
32 | 3992002 | Ambrowiec amerykański | szt | 1.05 | 0 | 0
33 | 3992010 | Metasekwoja chińska | szt | 5.25 | 0 | 0
34 | 3993001 | Byliny | szt | 1870.05 | 0 | 0
35 | 3993001 | Krzewy liściaste formy naturalnej | szt | 281.4 | 0 | 0
36 | 3993001 | Okrywowe i pnącza | szt | 1743 | 0 | 0
37 | 3993010 | Krzewy iglaste | szt | 851.55 | 0 | 0
38 | 3994004 | Ziemia żyzna | m3 | 438.24 | 0 | 0
39 | 6831801 | Sznur konopny surowy | kg | 0.06 | 0 | 0
|  |  | Razem: |  |  | 0
SPRZĘT
1 | 11334 | Spycharka gąsienicowa 100 kM | m-godz | 8.09 | 0 | 0
2 | 11612 | Równiarka samojezdna 100 kM | m-godz | 6.08 | 0 | 0
3 | 12111 | Walec statyczny samojezdny 6 Mg | m-godz | 3.98 | 0 | 0
4 | 12113 | Walec statyczny samojezdny 10 Mg | m-godz | 35.65 | 0 | 0
5 | 12115 | Walec statyczny samojezdny 15 Mg | m-godz | 4.67 | 0 | 0
6 | 12312 | Walec wibracyjny samojezdny 5 Mg | m-godz | 1.15 | 0 | 0
7 | 13111 | Piła motorowa łańcuchowa 4,2 kM | m-godz | 2.84 | 0 | 0
8 | 34212 | Wyciąg szybowy 1,5 Mg | m-godz | 3.33 | 0 | 0
9 | 39000 | Środek transportowy (1) | m-godz | 0.62 | 0 | 0
10 | 39121 | Ciągnik kołowy 75 kM | m-godz | 4.26 | 0 | 0
11 | 39511 | Samochód dostawczy 0,9 Mg | m-godz | 0.57 | 0 | 0
12 | 39521 | Samochód skrzyniowy do 5 t (1) | m-godz | 291.91 | 0 | 0
13 | 39611 | Przyczepa skrzyniowa 3,5 Mg | m-godz | 8.52 | 0 | 0
14 | 71212 | Giętarka mechaniczna do prętów | m-godz | 0.16 | 0 | 0
15 | 71231 | Nożyce mechaniczne do prętów | m-godz | 0.2 | 0 | 0
16 | 71251 | Prościarka automatyczna do prętów | m-godz | 0.15 | 0 | 0
|  |  | Razem: |  |  | 0