## Arkusz
Kosztorys ofertowy
Lp. | Podstawa | Opis | j.m. | Ilość | Cena | Wartość
KOSZTORYS: Przebudowa drogi dojazdowej do gruntów rolnych w m. Szelejewo Pierwsze, Szelejewo Drugie (dz. nr ewid. 384 obręb ewid. Szelejewo Pierwsze, dz. nr ewid. 213/1, obręb ewid. Szelejewo Drugie) Etap II od km 0+101,64 do km 0+376,27
1 |  | D-01.00.00 ROBOTY PRZYGOTOWAWCZE
1.1 | 45100000-8 | D-01.01.01a Odtworzenie trasy i punktów wysokościowych oraz sporządzenie inwentaryzacji geodezyjnej powykonawczej drogi
1 d.1.1 | KNNR 1 0111-01 | Roboty pomiarowe przy liniowych robotach ziemnych - trasa dróg w terenie równinnym + obsługa geodezyjna budowy. | km | 0,275 = 0,28
Razem dział: D-01.01.01a Odtworzenie trasy i punktów wysokościowych oraz sporządzenie inwentaryzacji geodezyjnej powykonawczej drogi
1.2 | 77211400-6 | D-01.02.01 Wycinka drzew
2 d.1.2 | KNNR 1 0102-01 | Mechaniczne karczowanie zagajników gęstych powyżej 60% powierzchni - żywopłot wraz wywozem i utylizacją | m2 | 150,0 + 140,0 = 290,00
3 d.1.2 | KNNR 1 0101-07 | Mechaniczne ścinanie drzew z karczowaniem pni wraz z wywozem i utylizacją gałęzi, dłużyc i karpiny | szt. | 1
Razem dział: D-01.02.01 Wycinka drzew
1.3 | 45112000-5 | D-01.02.02a Zdjęcie warstwy ziemi urodzajnej (humusu)
4 d.1.3 | KNNR 1 0113-01 | Usunięcie warstwy ziemi urodzajnej (humusu) o grubości do 30 cm | m2 | 2128
5 d.1.3 | KNNR 1 0206-04 | Roboty ziemne wykonywane koparkami podsiębiernymi o poj. łyżki 0.60 m3 w gruncie kat. I-III z transportem urobku samochodami samowyładowczymi na odległość do 5 km - załadunek i wywóz ziemi urodzajnej do ponownego wykorzystania | m3 | poz.32 * 0,1 = 56,00
6 d.1.3 | KNNR 1 0206-04 | Roboty ziemne wykonywane koparkami podsiębiernymi o poj. łyżki 0.60 m3 w gruncie kat. I-III z transportem urobku, utylizacją i opłatą za utylizację po stronie wykonawcy | m3 | (poz.4 * 0,30) - poz.5 = 582,40
Razem dział: D-01.02.02a Zdjęcie warstwy ziemi urodzajnej (humusu)
1.4 | 45110000-1 | D-01.02.04 Rozbiórka elementów dróg
7 d.1.4 | KNR AT-03 0104-03 | Mechaniczna rozbiórka nawierzchni bitumicznej o śr gr. 12 cm z wywozem materiału z rozbiórki | m2 | 18
8 d.1.4 | KNNR 6 0801-02 | Rozebranie podbudowy z kruszywa gr. 20 cm mechanicznie | m2 | poz.7 = 18,00
9 d.1.4 | KNNR 6 0801-04 | Rozebranie podbudowy z gruntu stabilizowanego gr. 15 cm mechanicznie | m2 | poz.7 = 18,00
10 d.1.4 | KNNR 6 0806-01 | Rozebranie krawężników lub oporników betonowych na podsypce piaskowej | m | 13
11 d.1.4 | KNR 2-31 0812-03 | Rozebranie ław betonowych spod krawężnika betonowego | m3 | poz.10 * 0,0675 = 0,88
12 d.1.4 | KNR 4-04 1103-01 | Załadowanie gruzu koparko-ładowarką przy obsłudze na zmianę robocza przez 3 samochody samowyładowcze | m3 | 159.93
13 d.1.4 | KNR 4-04 1103-04 | Wywiezienie gruzu z terenu rozbiórki przy mechanicznym załadowaniu i wyładowaniu samochodem samowyładowczym z transportem, utylizacją i opłatą za utylizację po stronie wykonawcy | m3 | poz.12 = 159,93
Razem dział: D-01.02.04 Rozbiórka elementów dróg
Razem dział: D-01.00.00 ROBOTY PRZYGOTOWAWCZE
2 | 45112000-5 | D-02.00.00 ROBOTY ZIEMNE
2.1 | 45112000-5 | D-02.01.01 Wykonanie wykopów
14 d.2.1 | KNNR 1 0202-05 | Roboty ziemne wykonywane koparkami podsiębiernymi o poj. łyżki 0.40 m3 w gruncie kat. I-II z transportem urobku, utylizacją i opłatą za utylizację po stronie wykonawcy | m3 | 196
Razem dział: D-02.01.01 Wykonanie wykopów
2.2 | 45112000-5 | D-02.03.01 Wykonanie nasypów
15 d.2.2 | KNNR 1 0202-05 0208-02 | Roboty ziemne wykonywane koparkami podsiębiernymi o poj. łyżki 0.40 m3 w gruncie kat. I-II z transportem zakupionego piasku na odległość 10 km po drogach o nawierzchni utwardzonej samochodami samowyładowczymi | m3 | 150
16 d.2.2 | KNNR 1 0407-01 | Formowanie i zagęszczanie nasypów o wys. do 3,0 m w gruncie kat. I-II | m3 | poz.15 = 150,00
17 d.2.2 | KNR-W 2- 01 0506-07 | Plantowanie skarp i korony nasypów - kat. gruntu I-III | m2 | 692
Razem dział: D-02.03.01 Wykonanie nasypów
Razem dział: D-02.00.00 ROBOTY ZIEMNE
3 |  | D-03.00.00 ODWODNIENIE KORPUSU DROGOWEGO
Razem dział: D-03.00.00 ODWODNIENIE KORPUSU DROGOWEGO
4 | 45110000-1 | D-03.01.03 b Oczyszczenie rowu z namułu
18 d.4 | KNNR 6 1302-02 | Odtworzenie, odmulenie lub kopanie rowów z wyprofilowaniem dna i skarp z namułu, z usunięciem korzeni drzew oraz odrostów krzewów | m | {dz. nr 384 i 102} 50,0 = 50,00
19 d.4 | KNR 4-01 0108-06 0108-08 | Wywóz ziemi samochodami samowyładowczymi (Miejsce wywozu, utylizacja i opłata po stronie wykonawcy) | m3 | poz.18 * (1,5 + 0,4 + 1,5) * 0,3 = 51,00
Razem dział: D-03.01.03 b Oczyszczenie rowu z namułu
5 |  | D-04.00.00 PODBUDOWA
5.1 | 45233000-9 | D-04.01.01 Koryto wraz z profilowaniem i zagęszczaniem podłoża
20 d.5.1 | KNNR 6 0101-03 | Koryta wykonywane w gruntach kat. II-IV pod konstrukcję nawierzchni | m2 | 1555.43
Razem dział: D-04.01.01 Koryto wraz z profilowaniem i zagęszczaniem podłoża
5.2 | 45233000-9 | D-04.03.01a Połączenie międzywarstwowe nawierzchni drogowej emulsją asfaltową
21 d.5.2 | KNNR 6 1005-04 | Oczyszczenie mechaniczne nawierzchni drogowych nieulepszonych - podbudowy z kruszywa łamanego | m2 | 1391
22 d.5.2 | KNNR 6 1005-06 | Oczyszczenie mechaniczne nawierzchni drogowych bitumicznych - w-wy wiążącej | m2 | 1409
23 d.5.2 | KNNR 6 1005-07 | Skropienie emulsją asfaltową kationową C60B10 ZM średniorozpadową podbudowy zasadniczej z mieszanki kruszywa niezwiązanego w ilości 0,8 kg/m2 | m2 | 1391
24 d.5.2 | KNNR 6 1005-07 | Skropienie emulsją asfaltową kationową C60B3 ZM szybkorozpadową warstwy wiążącej z BA w ilości 0,5 kg/m2 | m2 | 1409
Razem dział: D-04.03.01a Połączenie międzywarstwowe nawierzchni drogowej emulsją asfaltową
5.3 | 45233000-9 | D-04.04.02 Podbudowa z mieszanki kruszywa niezwiązanego
25 d.5.3 | KNNR 6 0113-02 | Podbudowa z mieszanki niezwiązanej stabilizowanej mechanicznie 0/31,5 gr. 20cm | m2 | 1391
Razem dział: D-04.04.02 Podbudowa z mieszanki kruszywa niezwiązanego
5.4 | 45233000-9 | D-04.05.01 Podbudowa i ulepszone podłoże z mieszanki kruszywa związanego hydraulicznie cementem
26 d.5.4 | KNNR 6 0111-01 | Warstwa ulepszonego podłoża z kruszywa związanego cementem C3,0/4,0 gr. 10 cm, pielęgnowane piaskiem i wodą | m2 | {zjazdy} 244,0 = 244,00
27 d.5.4 | KNNR 6 0111-02 | Warstwa ulepszonego podłoża z kruszywa związanego cementem C3,0/4,0 gr. 15 cm, pielęgnowane piaskiem i wodą | m2 | 1311.43
Razem dział: D-04.05.01 Podbudowa i ulepszone podłoże z mieszanki kruszywa związanego hydraulicznie cementem
Razem dział: D-04.00.00 PODBUDOWA
Kosztorys ofertowy
Lp. | Podstawa | Opis | j.m. | Ilość | Cena | Wartość
6 |  | D-05.00.00 NAWIERZCHNIE
6.1 | 45233000-9 | D-05.03.05a Nawierzchnia z BA. W-wa ścieralna wg WT-1 i WT-2
28 d.6.1 | KNNR 6 0309-02 | Warstwa ścieralna z BA AC11S dla KR1-2, gr. 4 cm | m2 | 1409
Razem dział: D-05.03.05a Nawierzchnia z BA. W-wa ścieralna wg WT-1 i WT-2
6.2 | 45233000-9 | D-05.03.05b Nawierzchnia z BA. Warstwa wiążąca wg WT-1 i WT-2
29 d.6.2 | KNNR 6 0308-03 | Nawierzchnie - warstwa wiążąca z BA AC16W dla KR1-2, gr. śr. 5 cm | m2 | {jezdnia} 1129,0 + 18,0 = 1 147,00
30 d.6.2 | KNNR 6 0308-02 | Nawierzchnie - warstwa wiążąca z BA AC16W dla KR1-2, gr. śr. 5 cm | m2 | {zjazdy} 244,0 = 244,00
Razem dział: D-05.03.05b Nawierzchnia z BA. Warstwa wiążąca wg WT-1 i WT-2
6.3 | 45233000-9 | D-05.03.11 Frezowanie nawierzchni asfaltowych na zimno
31 d.6.3 | KNR AT-03 0102-01 | Roboty remontowe - frezowanie nawierzchni bitumicznej o gr. 0-4cm z wywozem materiału z rozbiórki na odl. do 15km | m2 | 18
Razem dział: D-05.03.11 Frezowanie nawierzchni asfaltowych na zimno
Razem dział: D-05.00.00 NAWIERZCHNIE
7 |  | D-06.00.00 ROBOTY WYKOŃCZENIOWE
7.1 | 45112710-5 | D-06.01.01 Humusowanie terenów zielonych
32 d.7.1 | KNNR 1 0507-01 | Humusowanie z obsianiem trawą przy grubości warstwy humusu 10 cm | m2 | 560
Razem dział: D-06.01.01 Humusowanie terenów zielonych
7.2 | 45112000-5 | D-06.01.01 Umocnienie powierzchniowe skarp, rowów i ścieków
33 d.7.2 | KNR 2-01 0520-01 | Umocnienie skarp rowów płytami betonowymi wielootworowymi o wymiarach 60x40x10 cm na podsypce piaskowej gr. 5cm z wypełnieniem wolnych przestrzeni humusem i obsianiem trawą | m2 | 250
Razem dział: D-06.01.01 Umocnienie powierzchniowe skarp, rowów i ścieków
7.3 | 45233000-9 | D-06.02.01a Przepusty
34 d.7.3 | KNNR 6 0605-01 | Ławy fundamentowe pod przepusty rurowe z kruszywa naturalnego 0/20 mm | m3 | {przepusty pod zjazdami fi 400} poz.35 * 0,40 * 0,2 = 3,32
35 d.7.3 | KNNR 4 1306-05 | Przepust z rur PEHD o śr. 400 mm, połączonych złączkami do rur dwuściennych wraz z uszczelkami | m | {przepusty pod zjazdami} 9,5 + 9,5 + 22,5 = 41,50
36 d.7.3 | KNNR 6 0605-03 | Zbrojona ścianka czołowa skośna przepustu dla rur o śr. 400 cm szerokości 1600cm | szt | 6
37 d.7.3 | KNNR 1 0202-03 0208-02 | Roboty ziemne wykonywane koparkami podsiębiernymi o poj. łyżki 0.25 m3 w gruncie kat. I-II z transportem zakupionego piasku po drogach o nawierzchni utwardzonej samochodami samowyładowczymi | m3 | {Obsypka i zasypka przepustów fi 400} [(2,5 + 0,4) * 0,5 * 1,0 - (3,14 * 0,2 * 0,2)] * poz.35 = 54,96
38 d.7.3 | KNNR 1 0407-01 | Formowanie i zagęszczanie nasypów o wys. do 3,0 m w gruncie kat. I-II | m3 | poz.37 = 54,96
Razem dział: D-06.02.01a Przepusty
7.4 | 45233000-9 | D-06.03.01a Pobocze utwardzone kruszywem łamanym
39 d.7.4 | KNNR 6 0103-03 | Profilowanie i zagęszczanie podłoża wykonywane mechanicznie w gruncie kat. II-IV pod warstwy konstrukcyjne nawierzchni pobocza | m2 | 366
40 d.7.4 | KNNR 6 0112-06 | Nawierzchnia pobocza z kruszyw łamanych o grubości po zagęszczeniu 15 cm | m2 | poz.39 = 366,00
Razem dział: D-06.03.01a Pobocze utwardzone kruszywem łamanym
Razem dział: D-06.00.00 ROBOTY WYKOŃCZENIOWE
8 | 45233290-8 | D-07.00.01 OZNAKOWANIE DRÓG I URZĄDZENIA BEZPIECZEŃSTWA RUCHU
8.1 | 45233290-8 | D-07.02.01 Oznakowanie pionowe
41 d.8.1 | KNNR 6 0702-08 | Zdjęcie ze słupków tarcz znaków lub drogowskazów wraz z wywozem do 10km w miejsce wskazane przez inwestora | szt. | 1
42 d.8.1 | KNNR 6 0808-08 | Demontaż słupków znaków drogowych wraz z wywozem do 10km w miejsce wskazane przez inwestora | szt. | 1
43 d.8.1 | KNR 2-31 0702-02 | Słupki do znaków drogowych z rur stalowych ocynkowanych śr. 70 mm, osadzone we fundamentach o wymiarach 0,8x0,3x0,3m z betonu C8/10 (Wraz z transportem materiałów) | szt. | 7
44 d.8.1 | KNNR 6 0702-05 | Pionowe znaki drogowe - znaki zakazu, nakazu, ostrzegawcze, informacyjne, kierunku miejscowości, średnie folia II generacji | szt. | 7
Razem dział: D-07.02.01 Oznakowanie pionowe
Razem dział: D-07.00.01 OZNAKOWANIE DRÓG I URZĄDZENIA BEZPIECZEŃSTWA RUCHU
9 |  | D-08.00.00 ELEMENTY ULIC
9.1 | 45233000-9 | D-08.01.01b Ustawienie krawężników betonowych (wg PN-EN 1340)
45 d.9.1 | KNR 2-31 0402-04 | Ława pod oporniki obniżone betonowa C12/15 z oporem | m3 | poz.46 * 0,0675 = 41,11
46 d.9.1 | KNNR 6 0401-06 | Oporniki betonowe wtopione o wymiarach 12x25 cm bez ław, podsypki i wypełnienia spoin | m | 609
Razem dział: D-08.01.01b Ustawienie krawężników betonowych (wg PN-EN 1340)
Razem dział: D-08.00.00 ELEMENTY ULIC
10 |  | D-10.00.00 INNE ROBOTY
10.1 |  | Pozostałe koszty
47 d.10.1 | Kalkulacja własna | Przestawienie krzyża w inne miejsce na terenie budowy osadzony w fundamencie 1,0*0,8*0,8 z betonu C12/15 | kpl | 1
48 d.10.1 | Kalkulacja własna | Koszt - (czasowej organizacji ruchu) zmiany organizacji ruchu na czas realizacji robót | kpl | 1
Razem dział: Pozostałe koszty
Razem dział: D-10.00.00 INNE ROBOTY
Kosztorys netto
VAT 23%
Kosztorys brutto