## KI
Przedmiar
Przebudowa drogi gminnej w miejscowości Sumin PGR wraz z niezbędną infrastrukturą
Lp. | Nr Specyfikacji Technicznej | Wyszczególnienie elementów rozliczeniowych | Jednostka
|  |  | Nazwa | Ilość/liczba
1 | 2 | 3 | 4 | 5
| D 01.00.00 | ROBOTY PRZYGOTOWAWCZE | *
| D 01.01.01 | ODTWORZENIE (WYZNACZENIE) TRASY I PUNKTÓW WYSOKOSCIOWYCH. CPV: Roboty w zakresie konstruowania, fundamentowania oraz wykonywania nawierzchni autostrad, dróg. | *
1 |  | Odtworzenie trasy i punktów wysokościowych dróg w terenie równinnym (1,96 km) | kpl. | 1
| GG 00.12.01 | INWENTARYZACJA POWYKONAWCZA CPV: Roboty w zakresie konstruowania, fundamentowania oraz wykonywania nawierzchni autostrad, dróg. | *
2 |  | Dokumentacja geodezyjna powykonawcza | kpl. | 1
| D 01.02.01 | USUNIĘCIE DRZEW I KRZAKÓW. CPV: Roboty ziemne i wykopaliskowe. | *
3 |  | Karczowanie pni, zagajników, krzaków, krzewów i poszyć gęstych z wywozem na skład wykonawcy i utylizacją | ha | 0.02
| D 01.02.04 | ROZBIÓRKA ELEMENTÓW DRÓG I OGRODZEŃ CPV: Roboty w zakresie rozbiórek, przygotowania oraz oczyszczenia terenu pod budowę | *
4 |  | Cięcie piłą nawierzchni bitumicznych na głębokość 8-10 cm (nawiązanie do istn. Naw. bitumicznych) | m | 9
5 |  | Rozebranie (na całej długości drogi i zjazdach) istniejącej nawierzchni z tłucznia kamiennego i transportem urobku na odkład Wykonawcy (z wywozem) o śr. gr. 15cm | m2 | 7840
| D.01.03.02 | PRZEBUDOWA SIECI WODOCIĄGOWEJ PRZY BUDOWIE DRÓG CPV: Roboty przygotowawcze w zakresie rurociągów i kabli | *
6 |  | Montaż rur osłonowych na istniejącym ciągu sieci wodociągowej (rura dwudzielna) | m | 24
| D.01.03.04a | PRZEBUDOWA KABLOWYCH I NAPOWIETRZNYCH LINII TELEKOMUNIKACYJNYCH CPV: Roboty przygotowawcze w zakresie rurociągów i kabli | *
7 |  | Montaż rur osłonowych na istniejącym ciągu kablowym (rura dwudzielna) | m | 55
| D 02.00.00 | ROBOTY ZIEMNE | *
| D 02.03.01 | WYKONANIE NASYPÓW. CPV: Roboty ziemne i wykopaliskowe. | *
8 |  | Wykonanie nasypów z gruntu niewysadzinowego dowiezionego samochodami w miejscach wraz z plantowaniem, gdzie konieczna była zmiana przebiegu drogi, śr. gr. 20 cm | m3 | 220
| D 04.00.00 | PODBUDOWY | *
| D 04.01.01 | KORYTO WRAZ Z PROFILOWANIEM I ZAGĘSZCZANIEM PODŁOŻA. CPV: Roboty w zakresie konstruowania, fundamentowania oraz wykonywania nawierzchni autostrad, dróg. | *
9 |  | Wykonanie koryta mechanicznie wraz z profilowaniem i zagęszczenia podłoża pod warstwy konstrukcyjne nawierzchni w gruntach kat. I-IV i transportem urobku na odkład Wykonawcy (z wywozem), głębokość koryta 5cm – DG (w miejscu rozbiórki istn. naw.) | m2 | 7840
10 |  | Wykonanie koryta mechanicznie wraz z profilowaniem i zagęszczenia podłoża pod warstwy konstrukcyjne nawierzchni w gruntach kat. I-IV i transportem urobku na odkład Wykonawcy (z wywozem), głębokość koryta 20cm – DG + zjazdy | m2 | 9472.34
11 |  | Wykonanie koryta mechanicznie wraz z profilowaniem i zagęszczenia podłoża pod warstwy konstrukcyjne nawierzchni w gruntach kat. I-IV i transportem urobku na odkład Wykonawcy (z wywozem), głębokość koryta (52-20cm) 32 cm – od km 0+000 do km 0+011,30, od km 1+950 do 1+960 | m2 | 106.5
| D 04.02.01 | WARSTWA ODSĄCZAJĄCA (MROZOOCHRONNA). CPV: Roboty w zakresie konstruowania, fundamentowania oraz wykonywania nawierzchni autostrad, dróg. | *
12 |  | Wykonanie warstwy z mrozoochronnej z gruntu niewysadzinowego o wartości CBR ≥25% (współczynnik filtracji k10≥8 m/dobę i zawartość ziaren 0,063mm nie więcej niż 6%) gr. 22 cm zagęszczanej mechanicznie – jezdnia DG + pobocza | m2 | 15996.6
13 |  | Wykonanie warstwy z mrozoochronnej z gruntu niewysadzinowego o wartości CBR ≥25% (współczynnik filtracji k10≥8 m/dobę i zawartość ziaren 0,063mm nie więcej niż 6%) gr. 22 cm zagęszczanej mechanicznie – zjazdy | m2 | 1315.74
| D 04.03.01 | OCZYSZCZENIE I SKROPIENIE WARSTW KONSTRUKCYJNYCH. CPV: Roboty w zakresie konstruowania, fundamentowania oraz wykonywania nawierzchni autostrad, dróg. | *
14 |  | Oczyszczenie warstw konstrukcyjnych mechanicznie | m2 | 10931.5
15 |  | Skropienie warstw konstrukcyjnych emulsją asfaltową - jezdnia DG i zjazdy | m2 | 10931.5
| D 04.04.02 | PODBUDOWA Z KRUSZYWA ŁAMANEGO STABILIZOWANEGO MECHANICZNIE. CPV: Roboty w zakresie konstruowania, fundamentowania oraz wykonywania nawierzchni autostrad, dróg. | *
16 |  | Wykonanie podbudowy z kruszywa łamanego stabilizowanego mechanicznie 0/31,5 mm gr. 23cm – jezdnia DG + pobocza | m2 | 14703
17 |  | Wykonanie podbudowy z kruszywa łamanego stabilizowanego mechanicznie 0/31,5 mm gr. 23cm – zjazdy | m2 | 1182
| D 05.00.00 | NAWIERZCHNIE | *
| D 05.03.05/a | NAWIERZCHNIA Z BETONU ASFALTOWEGO - WARSTWA ŚCIERALNA. CPV: Roboty w zakresie konstruowania, fundamentowania oraz wykonywania nawierzchni autostrad, dróg. | *
18 |  | Wykonanie nawierzchnii z betonu asfaltowego o gr. 3 cm - warstwa ścieralna – jezdnia DG | m2 | 9999
19 |  | Wykonanie nawierzchnii z betonu asfaltowego o gr. 3 cm - warstwa ścieralna – zjazdy | m2 | 696
| D 05.03.05/b | NAWIERZCHNIA Z BETONU ASFALTOWEGO - WARSTWA WIĄŻĄCA CPV: Roboty w zakresie konstruowania, fundamentowania oraz wykonywania nawierzchni autostrad, dróg. | *
20 |  | Wykonanie nawierzchnii z betonu asfaltowego o gr. 4 cm - warstwa wiążąca – jezdnia DG | m2 | 10195
21 |  | Wykonanie nawierzchnii z betonu asfaltowego o gr. 4 cm - warstwa wiążąca – zjazdy | m2 | 736.5
| D 06.00.00 | ROBOTY WYKOŃCZENIOWE | * |  | #VALUE!
| D 06.01.01 | UMOCNIENIE SKARP, ROWÓW I ŚCIEKÓW. CPV: Roboty ziemne i wykopaliskowe. | *
22 |  | Humusowanie z obsianiem przy grubości humusu 5 cm – zieleń (skarpy, teren zielony i po robotach ziemnych, muldy, rowy, opaski gruntowe) | m2 | 3920
| D 06.03.01 | POBOCZA UTWARDZONE CPV: Roboty ziemne i wykopaliskowe. | *
23 |  | Wykonanie poboczy utwardzonych z kruszywa łamanego stabilizowanego mechanicznie 0/31,5 mm gr. 7cm - DG + zjazdy | m2 | 2940
| D 06.04.01 | ROWY CPV: Roboty ziemne i wykopaliskowe. | *
24 |  | Wykonanie kompleksowe rowów trapezowych / muld wzdłuż jezdni DG wraz z wywozem urobku, w miejscach, gdzie szerokość pasa drogowego na to pozwala (wywóz gruntu z utylizacją po stronie Wykonawcy) - łącznie V=220m3 | m3 | 220
| D 07.02.01 | OZNAKOWANIE PIONOWE. CPV: Roboty w zakresie konstruowania, fundamentowania oraz wykonywania nawierzchni autostrad, dróg. | *
25 |  | Montaż znaków drogowych, tabliczek, tablic drogowych i urządzeń brd wraz ze słupkami/konstrukcjami wsporczymi | szt. | 23