## Oferta
Numer postępowania : ZP.271.1.30.2024 |  |  |  |  | Załącznik nr 2 do SWZ
ZAMAWIAJĄCY: Powiatowy Zarząd Dróg w Jarosławiu ul. Jana Pawła II 17 37-500 Jarosław
Wykonawca/y:
(w przypadku Wykonawców wspólnie ubiegających się o udzielenie zamówienia, należy podać dane dotyczące wszystkich Wykonawców):
(pełna nazwa/firma, adres, w zależności od podmiotu: NIP/REGON/PESEL, KRS/CEiDG)
reprezentowany przez:
(imię, nazwisko, stanowisko/podstawa do reprezentacji)
KOSZTORYS OFERTOWY
składany w postępowaniu o udzielenie zamówienia publicznego pn.: "Przebudowa drogi powiatowej nr 1785R Boratyn - Zamiechów w miejscowości Dobkowice poprzez budowę chodnika" km 3+305 - 3+472 prowadzonym przez Powiatowy Zarząd Dróg w Jarosławiu, ul. Jana Pawła II 17, 37-500 Jarosław
Lp. | Podstawa | Opis robót | Jednostka | Obmiar | Cena jedn. | Wartość
1 | 2 | 3 | 4 | 5 | 6 | 7
1 |  | Roboty przygotowawcze
1 | KNNR 1 0111-01 | Roboty pomiarowe przy liniowych robotach ziemnych - trasa w terenie równinnym. Przygotowanie i zabezpieczenie placu budowy. Inwentaryzacja powykonawcza do zasobu PODGiK w Jarosławiu. km 3+305 - 3+472 (3472-3305)/1000 | km | 0.17 |  | 0
|  | RAZEM 1 Roboty przygotowawcze |  |  |  | 0
2 |  | Roboty rozbiórkowe
2 | KNNR 6 0802-06 | Rozebranie nawierzchni z betonu gr. 30 cm mechanicznie z wywiezieniem materiału z rozbiórki wg tabeli zjazdów | m2 | 135 |  | 0
3 | KNNR 6 0802-04 | Rozebranie istniejącej nawierzchni bitumicznej pod ściek przykrawężnikowy z dwóch rzędów kostki betonowej z wywiezieniem materiału z rozbiórki. wg planu sytuacyjnego w km 3+312 - 3+357 | m2 | 9.45 |  | 0
4 | KNNR 6 0605-06 | Przepusty rurowe pod zjazdami - rury betonowe o średnicy 40 cm. Analogia rozebranie. | m | 45 |  | 0
|  | RAZEM 2 Roboty rozbiórkowe |  |  |  | 0
3 |  | Roboty ziemne
3.1 |  | D-01.02.02 Zdjęcie humusu
5 | KNNR 1 0113-01 | Usunięcie warstwy ziemi urodzajnej (humusu) o grubości warstwy 20 cm ze składowaniem i odwozem na koszt Wykonawcy. | m2 | 174 |  | 0
6 | KNNR 1 0209-04 | Roboty ziemne poprzeczne (bez transportu) w gr.kat. III. | m3 | 8.6 |  | 0
7 | KNNR 1 0202-02 | Roboty ziemne wykonywane mechanicznie w gruncie kat. III z transp.urobku na odl.do 1 km sam.samowyład. z wbudowaniem w nasyp | m3 | 36.8 |  | 0
8 | KNNR 1 0503-03 | Plantowanie (obrobienie na czysto) skarp nasypów w gruntach kat.I-III | m2 | 62.9 |  | 0
|  | RAZEM 3.1 D-01.02.02 Zdjęcie humusu |  |  |  | 0
3.2 |  | Wykonanie nasypów
9 | KNNR 1 0407-02 | Formowanie i zagęszczanie nasypów z gruntu pochodzącego z wykopu. | m3 | 38.8 |  | 0
10 | KNNR 1 0407-02 | Wykonanie nasypów z gruntu pochodzącego z dokupo, spełniającego warunki SST wraz z formowaniem i zagęszczeniem. Materiał staraniem i na koszt Wykonawcy. | m3 | 42.9 |  | 0
11 | KNNR 1 0503-03 | Plantowanie (obrobienie na czysto) skarp i korony nasypów w gruntach kat.I-III | m2 | 145.4 |  | 0
|  | RAZEM 3.2 Wykonanie nasypów |  |  |  | 0
3.3 |  | Odwodnienie
12 | KNNR 11 0405-05 | Wykonanie studni rewizyjnych śr. 125 cm wraz z wykonaniem wykopów pod studnie, zabezpieczeniem skarp wykopu, wykonaniem podsypki piaskowej gr. 20 cm i zasypki z piasku - wg KPED karta 02.07, wg planu sytuacyjnego - str. lewa | szt. | 7 |  | 0
13 | KNNR 4 1424-02 | Studzienki ściekowych betonowych o śr. 50 cm z pierścieniem odciążającym i osadnikiem z wpustami ulicznymi żeliwnymi wraz z wykonaniem wykopów pod studzienki, zabezpieczeniem skarp wykopu oraz wykonaniem podsypki piaskowej gr. 20 cm i wykonaniem zasypki z piasku - wg KPED karta 02.13 zgodnie z planem sytuacyjnym strona lewa | szt. | 11 |  | 0
14 | KNNR 4 1308-07 | Wykonanie rowu krytego z rur PP o śr. 40 cm o sztywności obwodowej min. SN8, rury łączone opaskami zaciskowymi wraz z wykonaniem wykopu, zabezpieczeniem skarp wykopu, wykonaniem ław fundamentowych z pospółki o gr. 40 cm, wykonaniem zasypki piaskiem do 30 cm powyżej rury oraz zasypaniem gruntem nasypowym. wg planu sytuacyjnego strona lewa | m | 150 |  | 0
15 | KNNR 4 1308-03 | Wykonanie przykanalików z rur PCV o średnicy 20 cm na podsypce z pospółki gr. 10 cm wraz z wykonaniem robót ziemnych, zgodnie z planem sytuacyjnym, | m | 25.6 |  | 0
16 | KNNR 6 0606-03 | Wykonanie osadnika na wlocie do studni wpadowej o śr. 125/150 cm wraz z umocnieniem skarp darniną z kratą zabezpieczającą - wg KPED karta 01.14 strona lewa 3+308,55 | m | 1 |  | 0
17 | KNNR 4 1415-05 | Wykonanie studni wpadowych śr. 125 cm wraz z wykonaniem wykopów pod studnie, zabezpieczeniem skarp wykopu, wykonaniem podsypki piaskowej gr. 20 cm i zasypki z piasku zgodnie z planem sytuacyjnym, strona lewa km 3+308,55 | stud. | 1 |  | 0
|  | RAZEM 3.3 Odwodnienie |  |  |  | 0
|  | RAZEM 3 Roboty ziemne |  |  |  | 0
4 |  | Elementy ulic
18 | KNNR 6 0403-03 | Ustawienie krawężników betonowych wystające o wymiarach 15x30 cm z wykonaniem ław betonowych z oporem (beton C16/20) na podsypce cementowo-piaskowej 1:4 gr. 5 cm | m | 167 |  | 0
19 | KNNR 6 0404-05 | Ustawienie obrzeży betonowych o wymiarach 30x8 cm na podsypce cementowo-piaskowej 1:4 gr. 3 cm ułożone na uprzednio wykonanej ławie betonowej z oporem (beton C16/20) | m | 167 |  | 0
20 | KNNR 6 0103-03 | Profilowanie i zagęszczanie podłoża wykonywane mechanicznie w gruncie kat. II-IV pod warstwy konstrukcyjne nawierzchni | m2 | 183 |  | 0
21 | KNNR 6 0111-02 | Podbudowy z gruntu stabilizowanego cementem o Rm= 2,5MPa, warstwa gr.15 cm | m2 | 183 |  | 0
22 | KNNR 6 0113-06 | Warstwa górna podbudowy z kruszyw łamanych stabilizowanych mechanicznie 0/31,5 mm gr. 15 cm | m2 | 183 |  | 0
23 | KNNR 6 0502-02 | Chodniki z kostki brukowej betonowej grubości 6 cm na podsypce grysowej 2-8 mm o grubości 4 cm z wypełnieniem spoin piaskiem | m2 | 183 |  | 0
|  | RAZEM 4 Elementy ulic |  |  |  | 0
5 |  | Zjazdy
24 | KNNR 6 0103-03 | Profilowanie i zagęszczanie podłoża wykonywane mechanicznie w gruncie kat. II-IV pod warstwy konstrukcyjne nawierzchni | m2 | 140 |  | 0
25 | KNNR 6 0111-02 | Podbudowy z gruntu stabilizowanego cementem o Rm= 2,5MPa, warstwa gr.15 cm | m2 | 140 |  | 0
26 | KNNR 6 0113-03 | Warstwa górna podbudowy z kruszyw łamanych stabilizowanych mechanicznie 0/31,5 mm gr. 25 cm | m2 | 140 |  | 0
27 | KNNR 6 0502-02 | Chodniki z kostki brukowej betonowej grubości 8 cm na podsypce grysowej 2-8 mm o grubości 4 cm z wypełnieniem spoin piaskiem | m2 | 140 |  | 0
|  | RAZEM 5 Zjazdy |  |  |  | 0
6 |  | Roboty wykończeniowe
28 | KNNR 6 0606-03 | Ułożenie ścieku z dwóch rzędów kostki betonowej wibroprasowanej z betonu C40/50 gr. 8 cm na podsypce cementowo - piaskowej 1:4 gr. 4 cm | m | 48.87 |  | 0
29 | KNNR 6 0606-01 | Ścieki z elementów betonowych (korytkowy podchodnikowy) 60x50x15 cm na podsypce piaskowej 1:4 gr. 10 cm wraz z wykonaniem robót ziemnych | m | 119.5 |  | 0
30 | KNNR 6 1302-02 | Oczyszczenie rowów z wyprofilowaniem dna i skarp z namułu strona prawa w km 3+175,05 na wylocie przepustu | m | 6.5 |  | 0
31 | KNNR 1 0514-01 | Umocnienie skarp rowu płytami prefabrykowanymi ażurowymi typu lekkiego 60x40x8 cm na podsypce cementowo - piaskowej 1:4 dr. 10 cm | m2 | 107 |  | 0
|  | RAZEM 6 Roboty wykończeniowe |  |  |  | 0
|  | RAZEM kosztorys NETTO: | 0
|  | VAT (23%): | 0
|  | RAZEM kosztorys BRUTTO: | 0
słownie: …........................................................................................................
| miejscowość, data |  |  |  | podpis Wykonawcy
Informacja dla wykonawcy: Kosztorys ofertowy musi być opatrzony przez osobę lub osoby uprawnione do reprezentowania Wykonawcy kwalifikowanym podpisem elektronicznym, podpisem zaufanym lub podpisem osobistym.