## 1
Pakiet 1 - Obłożenia do zabiegów ortopedycznych | [8 empty] | Załącznik nr 1.1
L.p. | OPIS PRZEDMIOTU ZAMÓWIENIA | NAZWA | J.M | ILOŚĆ | CENA J.NETTO | WARTOŚĆ NETTO | VAT | WARTOŚĆ BRUTTO | PRODUCENT | NR KATALOGOWY
1 | STERYLNY ZESTAW DO OPERACJI BIODRA Z DOJŚCIA PRZEDNIEGO w składzie: 1. serweta na stolik instrumentariuszki 150x190cm, owinięcie zestawu – 1 szt 2. ręcznik 30 cm x 40 cm – 2 szt 3. Fartuch chirurgiczny wykonany z włókniny 4 warstwowej SMMS, gramatura 35g/m2, odporność na przenikanie cieczy na całej powierzchni 41 cm H2O; fartuch złożony w sposób zapewniający aseptyczną aplikację, wiązany na troki wewnętrzne oraz troki zewnętrzne z kartonikiem, z tyłu, w okolicach szyi, zapięcie na rzep, szwy fartucha wykonane metodą ultradźwiękową, mankiet rękawów z poliestru o szer. min 7cm. Indywidualne oznakowanie rozmiaru naklejone na fartuchu, pozwalające na identyfikację przed rozłożeniem. Zgodny z normą PN EN 13795- 1-3, długość 130 cm ( +/-5 cm)– 1 szt 4. osłona na stolik Mayo o wymiarach 80x145 cm w kształcie worka ze wzmocnieniem, warstwa chłonna wykonana z laminatu dwuwarstowego (polietylen + polipropylen) o wymiarach 75 x 90 cm , bez zawartości wiskozy i celulozy, gramatura min. 130 g/m2– 1 szt 5. Fartuch chirurgiczny wykonany z włókniny 4 warstwowej SMMS, gramatura 35g/m2, odporność na przenikanie cieczy na całej powierzchni 41 cm H2O cm H2O; fartuch złożony w sposób zapewniający aseptyczną aplikację, wiązany na troki wewnętrzne oraz troki zewnętrzne z kartonikiem, z tyłu, w okolicach szyi, zapięcie na rzep, szwy fartucha wykonane metodą ultradźwiękową, mankiet rękawów z poliestru o szer. min 7cm. Indywidualne oznakowanie rozmiaru naklejone na fartuchu, pozwalające na identyfikację przed rozłożeniem. Zgodny z normą PN EN 13795- 1-3, długość 150 cm ( +/-5 cm)– 3 szt 6. Serweta samoprzylepna 75x90 cm wykonana z chłonnego, nieprzemakalnego laminatu dwuwarstwowego (jedną z warstw stanowi folia PE) o gramaturze 57,5 g/m2- 2 szt 7. Osłona na kończynę o wymiarze 33x110 cm wykonana z laminatu dwuwarstwowego z 2 paskami samoprzylepnymi z folii PE o wym. 10x50 cm- 2 szt 8. Serweta o wymiarach 150x180 cm wykonana z chłonnego, nieprzemakalnego laminatu dwuwarstwowego (jedną z warstw stanowi folia PE) o gramaturze 57,5 g/m2 - 2 szt 9. Serweta do operacji biodra z dojścia od przodu, o wymiarach 297 x 400 cm z dwoma samouszczelniającymi się otworami z neoprenu umieszczonymi centralnie- jeden okrągły, drugi podłużny pionowy. W obszarze pola operacyjnego serweta posiada dodatkową łątę chłonną 100 x 130 cm z wycięciem "U" 35 x 65 cm od strony otworu podłużnego otworu. Serweta wykonana z laminatu dwuwarstwowego (jedną z warstw stanowi folia PE) o gramaturze 57,5 g/m2 , ze wzmocnieniem w polu krytycznym. Łączna gramatura w obszarze wzmocnionym 109,5 g/m2 - 1 szt 10. uchwyt do organizowania przewodów i drenów zbudowany z samoprzylepnej taśmy do zamocowania na serwecie o wymiarach 9 x 11 cm, do której przymocowane są dwa troki z włókniny typu spunlace o długości min. 25 cm umożliwiające jednoczesne przewiązanie kilku przewodów.– 1 szt 11. Miska niebieska 250 ml- 1 szt 12. Tupfery gazowe z elementem kontrastującym ekstra duże rozm.6 - 10 szt 13. Strzykawka 50/60 ml- 1 szt 14. Skalpel nr 21- 1 szt 15. Opaska uniwersalna Lenkelast 12 cm x 5 m – 1 szt Wszystkie składowe ułożone w kolejności umożliwiającej sprawną aplikację zgodnie z zasadami aseptyki. Składowe od 10 do 15 kartonowym pudełku- tylko dno, foliowanym od wewnątrz z dwoma naklejkami perforowanymi. Całość zawinięta w serwetę na stolik instrumentariuszki. Zestaw powinien być wyposażony w minimum dwie samoprzylepne etykiety, z nr katalogowym, datą ważności i numerem serii służące do archiwizacji danych. Zawartość zestawu opisana w języku polskim na etykiecie produktowej naklejonej na opakowaniu. Zapakowane sterylnie w jedną torbę z przeźroczystej folii polietylenowej z klapką zgrzewaną z folią, w celu zminimalizowania ryzyka rozjałowienia zawartości podczas wyjmowania z opakowania. Przy zgrzewie powinien znajdować się sterylny margines. Materiał obłożenia spełniający wymagania normy PN EN 13795 1-3 wymagania wysokie |  | zestaw | 100
2 | STERYLNY ZESTAW DO OPERACJI BIODRA w składzie: 1. serweta na stolik instrumentariuszki 150x190cm, owinięcie zestawu – 1 szt 2. ręcznik 30 cm x 40 cm – 4 szt 3. Fartuch chirurgiczny wykonany z włókniny 4 warstwowej SMMS, gramatura 35g/m2, odporność na przenikanie cieczy na całej powierzchni 41 cm H2O; fartuch złożony w sposób zapewniający aseptyczną aplikację, wiązany na troki wewnętrzne oraz troki zewnętrzne z kartonikiem, z tyłu, w okolicach szyi, zapięcie na rzep, szwy fartucha wykonane metodą ultradźwiękową, mankiet rękawów z poliestru o szer. min 7cm. Indywidualne oznakowanie rozmiaru naklejone na fartuchu, pozwalające na identyfikację przed rozłożeniem. Zgodny z normą PN EN 13795- 1-3, długość 130 cm ( +/-5 cm)– 1 szt 4. osłona na stolik Mayo o wymiarach 80x145 cm w kształcie worka, ze wzmocnieniem włókninowym o wym. min. 75 x 90 cm, bez zawartości wiskozy i celulozy. Łączna gramatura serwety min. 83 g/m2 – 1 szt 5. Fartuch chirurgiczny wykonany z włókniny 4 warstwowej SMMS, gramatura 35g/m2, odporność na przenikanie cieczy na całej powierzchni 41 cm H2O cm H2O; fartuch złożony w sposób zapewniający aseptyczną aplikację, wiązany na troki wewnętrzne oraz troki zewnętrzne z kartonikiem, z tyłu, w okolicach szyi, zapięcie na rzep, szwy fartucha wykonane metodą ultradźwiękową, mankiet rękawów z poliestru o szer. min 7cm. Indywidualne oznakowanie rozmiaru naklejone na fartuchu, pozwalające na identyfikację przed rozłożeniem. Zgodny z normą PN EN 13795- 1-3, długość 150 cm ( +/-5 cm)– 4 szt 6. Serweta samoprzylepna 75x90 cm wykonana z chłonnego, nieprzemakalnego laminatu dwuwarstwowego (jedną z warstw stanowi folia PE) o gramaturze 57,5 g/m2- 1 szt 7. Osłona na kończynę o wymiarze 33x110 cm wykonana z laminatu dwuwarstwowego z 2 paskami samoprzylepnymi z folii PE o wym. 10x50 cm- 1 szt 8. Serweta o wymiarach 150x180 cm wykonana z chłonnego, nieprzemakalnego laminatu dwuwarstwowego (jedną z warstw stanowi folia PE) o gramaturze 57,5 g/m2 - 1 szt 9. Serweta do operacji biodra o wymiarze 225x260 cm z wycięciem „U” o wymiarze 10x100 cm wykonana z chłonnego, nieprzemakalnego laminatu dwuwarstwowego (jedną z warstw stanowi folia PE) o gramaturze 57,5 g/m2 , ze wzmocnieniem w polu krytycznym. Łączna gramatura w obszarze wzmocnionym 109,5 g/m2 - 1 szt 10. serweta anestezjologiczna o wymiarach 225x270 cm z wycięciem o wymairze 45x65 cm wykonana z chłonnego, nieprzemakalnego laminatu dwuwarstwowego (jedną z warstw stanowi folia PE) o gramaturze 57,5 g/m2, ze wzmocnieniem w polu krytycznym. Łączna gramatura w obszarze wzmocnionym 109,5 g/m2 , - 1 szt. 11. Taśma samoprzylepna włókninowa 9x50 cm – 1 szt 12. Miska niebieska 250 ml- 1 szt 13. Tupfery gazowe z elementem kontrastującym ekstra duże rozm.6 - 10 szt 14. Strzykawka 50/60 ml- 1 szt 15. Skalpel nr 21- 1 szt 16. Opaska uniwersalna Lenkelast 12 cm x 5 m – 1 szt Wszystkie składowe (1-11) ułożone w kolejności umożliwiającej sprawną aplikację zgodnie z zasadami aseptyki. Składowe nr 12 oraz 16 kartonowym pudełku zamykanym, foliowanym od wewnątrz i dwoma naklejkami perforowanymi. Całość zawinięta w serwetę na stolik instrumentariuszki. Zestaw powinien być wyposażony w minimum dwie samoprzylepne etykiety, z nr katalogowym, datą ważności i numerem serii służące do archiwizacji danych. Zawartość zestawu opisana w języku polskim na etykiecie produktowej naklejonej na opakowaniu. Zapakowane sterylnie w jedną torbę z przeźroczystej folii polietylenowej z klapką zgrzewaną z folią, w celu zminimalizowania ryzyka rozjałowienia zawartości podczas wyjmowania z opakowania. Przy zgrzewie powinien znajdować się sterylny margines. Materiał obłożenia spełniający wymagania normy PN EN 13795 1-3 wymagania wysokie |  | zestaw | 450
3 | STERYLNY ZESTAW DO OPERACJI KOŃCZYNY w składzie: 1. serweta na stolik instrumentariuszki 150x190 cm ( owinięcie zestawu ) – 1 szt 2. ręczniki do rąk 30x40 cm – 2 szt 3. fartuch chirurgiczny wykonany z włókniny 4 warstwowej SMMS, gramatura 35g/m2, odporność na przenikanie cieczy na całej powierzchni 41cm H2O; fartuch złożony w sposób zapewniający aseptyczną aplikację, wiązany na troki wewnętrzne oraz troki zewnętrzne z kartonikiem, z tyłu, w okolicach szyi zapięcie na rzep, szwy fartucha wykonane metodą ultradźwiękową, mankiet rękawów z poliestru o szer. min 7cm. Indywidualne oznakowanie rozmiaru naklejone na fartuchu, pozwalające na identyfikację przed rozłożeniem. Zgodny z normą PN EN 13795- 1-3, długość 130 cm ( +/-5 cm)– 1 szt 4. osłona na stolik Mayo o wymiarach 80x145 w kształcie worka, wzmocniona w części krytycznej włókniną polipropylenową ( bez zawartości wiskozy i celulozy ) o wymiarach min. 75 x 90 cm. ( +/- 5cm ) Gramatura serwety min. 83 g/m2 – 1 szt 5. fartuch chirurgiczny wykonany z włókniny 4 warstwowej SMMS, gramatura 35g/m2, odporność na przenikanie cieczy na całej powierzchni 41 cm H2O; fartuch złożony w sposób zapewniający aseptyczną aplikację, wiązany na troki wewnętrzne oraz troki zewnętrzne z kartonikiem, z tyłu, w okolicach szyi, zapięcie na rzep, szwy fartucha wykonane metodą ultradźwiękową, mankiet rękawów z poliestru o szer. min 7cm. Indywidualne oznakowanie rozmiaru naklejone na fartuchu, pozwalające na identyfikację przed rozłożeniem. Zgodny z normą PN EN 13795- 1-3, długość 150 cm ( +/-5 cm)– 2 szt 6.Serweta samoprzylepna 75x90 cm wykonana z chłonnego, nieprzemakalnego laminatu dwuwarstwowego (jedną z warstw stanowi folia PE) o gramaturze 57,5 g/m2- 1 szt 7.osłona na kończynę o wymiarach 33x55 cm wykonana z laminatu dwuwarstwowego z 1 paskiem samoprzylepnym z folii PE o wymiarach 10x50 cm- 1 szt 8. serweta o wymiarach 150x180 cm wykonana z chłonnego, nieprzemakalnego laminatu dwuwarstwowego (jedną z warstw stanowi folia PE) o gramaturze 57,5 g/m2 - 1 szt 9. serweta do operacji kończyny o wymiarach 320x225 cm z wykonana z chłonnego, nieprzemakalnego laminatu dwuwarstwowego (jedną z warstw stanowi folia PE) o gramaturze 57,5g/m2, z samouszczelniającym się otworem o średnicy 7 cm i wzmocnieniem w strefie krytycznej. Całkowita gramatura obszaru wzmocnionego 109,5 g/m2- 1 szt 10. taśma samoprzylepna włókninowa o wymiarze 9x50 cm- 1 szt 11. Miska niebieska 250 ml- 1 szt 12. skalpel nr 21- 1 szt 13. Tupfery gazowe z elementem kontrastującym ekstra duże rozm. 6- 10 szt 14. opaska uniwersalna elastyczna z zapinką 12cm x 5m – 1 szt Wszystkie składowe (1-9) ułożone w kolejności umożliwiającej sprawną aplikację zgodnie z zasadami aseptyki. Składowe od 10 do 14 w kartonowym pudełku zamykanym, foliowanym od wewnątrz i dwoma naklejkami perforowanymi. Całość zawinięta w serwetę na stolik instrumentariuszki. Zestaw powinien być wyposażony w minimum dwie samoprzylepne etykiety, z nr katalogowym, datą ważności i numerem serii służące do archiwizacji danych. Zawartość zestawu opisana w języku polskim na etykiecie produktowej naklejonej na opakowaniu. Zapakowane sterylnie w jedną torbę z przeźroczystej folii polietylenowej z klapką zgrzewaną z folią, w celu zminimalizowania ryzyka rozjałowienia zawartości podczas wyjmowania z opakowania. Przy zgrzewie powinien znajdować się sterylny margines. Serwety wchodzące w skład zestawu spełniające wymagania normy PN EN 13795 1-3 wymagania wysokie |  | zestaw | 250
4 | STERYLNY ZESTAW DO ARTROSKOPII KOLANA: 1. serweta na stolik instrumentariuszki 150x190cm, owinięcie zestawu – 1 szt 2. ręcznik 30 cm x 40 cm – 2 szt 3. Fartuch chirurgiczny wykonany z włókniny 4 warstwowej SMMS, gramatura 35g/m2, odporność na przenikanie cieczy na całej powierzchni 41 cm H2O; fartuch złożony w sposób zapewniający aseptyczną aplikację, wiązany na troki wewnętrzne oraz troki zewnętrzne z kartonikiem, z tyłu, w okolicach szyi, zapięcie na rzep, szwy fartucha wykonane metodą ultradźwiękową, mankiet rękawów z poliestru o szer. min 7cm. Indywidualne oznakowanie rozmiaru naklejone na fartuchu, pozwalające na identyfikację przed rozłożeniem. Zgodny z normą PN EN 13795- 1-3, długość 130 cm ( +/-5 cm)– 1 szt 4. osłona na stolik Mayo o wymiarach 80x145 w kształcie worka, wzmocniona w części krytycznej włókniną polipropylenową ( bez zawartości wiskozy i celulozy ) wzmocnienie o wymiarach min. 75 x 90 cm. Gramatura całości min. 83 g/m2 – 1 szt 5. osłona na kamerę składana rewersowo o wymiarach 13x250 cm – 1 szt 6. osłona na kończynę o wymiarach 33x55 cm wykonana z laminatu dwuwarstwowego z 1 paskiem samoprzylepnym z folii PE o wymiarach 10x50 cm – 1 szt 7. taśma samoprzylepna włókninowa o wymiarze 9x50 cm- 1 szt 8. serweta o wymiarach 150x180 cm wykonana z chłonnego, nieprzemakalnego laminatu dwuwarstwowego (jedną z warstw stanowi folia PE) o gramaturze 57,5 g/m2 - 1 szt 9. serweta do operacji stawu kolanowego o wymiarach 320x225 cm wykonana z chłonnego, nieprzemakalnego laminatu dwuwarstwowego (jedną z warstw stanowi folia PE) o gramaturze 57,5g/m2, z samouszczelniającym się otworem o średnicy 7 cm i wzmocnieniem w strefie krytycznej. Całkowita gramatura obszaru wzmocnionego 109,5 g/m2- 1 szt 10. miska niebieska 250 ml- 1 szt 11. tupfery gazowe z elementem kontrastującym ekstra duże rozm. 6- 10 szt 12. kompresy gazowe 7,5x7,5 cm 17- nitkowe 12- warstwowe z elementem kontrastującym- 10 szt 13. opaska uniwersalna elastyczna 12cm x 5m – 2 szt 14. skalpel nr 11- 1 szt Wszystkie składowe (1-9) ułożone w kolejności umożliwiającej sprawną aplikację zgodnie z zasadami aseptyki. Składowe od 10 do 14 w kartonowym pudełku zamykanym, foliowanym od wewnątrz i dwoma naklejkami perforowanymi. Całość zawinięta w serwetę na stolik instrumentariuszki. Zestaw powinien być wyposażony w minimum dwie samoprzylepne etykiety, z nr katalogowym, datą ważności i numerem serii służące do archiwizacji danych. Zawartość zestawu opisana w języku polskim na etykiecie produktowej naklejonej na opakowaniu. Zapakowane sterylnie w jedną torbę z przeźroczystej folii polietylenowej z klapką zgrzewaną z folią, w celu zminimalizowania ryzyka rozjałowienia zawartości podczas wyjmowania z opakowania. Przy zgrzewie powinien znajdować się sterylny margines. Serwety wchodzące w skład zestawu spełniające wymagania normy PN EN 13795 1-3 wymagania wysokie |  | zestaw | 400
5 | STERYLNY ZESTAW DO ZABIEGÓW ARTROSKOPII KOLANA Z WORKIEM w składzie: 1. Serweta na stolik instrumentariuszki 150X190 cm ( owinięcie zestawu )- 1 szt 2. Ręczniki 30x40 cm- 2 szt 3. Serweta na stolik Mayo 80x145 cm ze wzmocnieniem włókninowym, bez zawartości wiskozy i celulozy, o wym. min 75x80 cm- 1 szt 4. Serweta o wymiarach 150x180 cm z nieprzemakalnego laminatu dwuwarstwowego o gramaturze 57,5 g/m2- 1 szt 5. Osłona na kończynę o wym. 33x55 cm z paskiem samoprzylepnym z folii PE 10 X 50 cm- 1 szt 6. serweta do operacji kończyny o wymiarach 320x225 cm z wykonana z laminatu dwuwarstwowego (jedną z warstw stanowi folia PE) o gramaturze 57,5g/m2, z samouszczelniającym się neoprenowym podwójnym otworem o średnicy 5 i 7 cm ze zintegrowanymi uchwytami do mocowania przewodów i drenów oraz ze zintegrowanym uchwytem typu rzep, z workiem do zbiórki płynów oraz zaworem do podłączenia drenu- 1 szt Serwety powinny posiadać oznaczenia kierunku rozkładania w postaci piktogramów oraz wyraźnie oznaczony środek serwety głównej np. strzałką. Taśma samoprzylepna na serwetach o szerokości min. 5 cm wyposażona w marginesy ułatwiające odklejanie papieru zabezpieczającego, klej umożliwiający swobodne odklejanie i przyklejanie bez ryzyka uszkodzenia materiału Opakowanie jednostkowe powinno posiadać wyraźnie zaznaczony kierunek otwierania, oraz dwie samoprzylepne etykiety umożliwiające wklejenie do dokumentacji medycznej, zawierające następujące informacje: nazwa producenta, LOT lub seria, indeks identyfikacyjny, data ważności. Materiał obłożenia spełniający wymagania normy PN EN 13795 1-3 wymagania wysokie, wytrzymały na wypychanie na mokro > 270 kPa. Sterylizacja tlenkiem etylenu |  | zestaw | 400
6 | STERYLNY ZESTAW DO ZABIEGÓW NA KOŃCZYNIE w składzie: 1. Serweta na stolik instrumentariuszki 150X190 cm ( owinięcie zestawu )- 1 szt 2. Ręczniki 30x40 cm- 2 szt 3. Serweta na stolik Mayo 80x145 cm ze wzmocnieniem włókninowym, bez zawartości wiskozy i celulozy, o wym. min 75x80 cm- 1 szt 4. Serweta o wymiarach 150x180 cm z nieprzemakalnego laminatu dwuwarstwowego o gramaturze 57,5 g/m2- 1 szt 5. Osłona na kończynę o wym. 33x55 cm z paskiem samoprzylepnym z folii PE 10 X 50 cm- 1 szt 6. serweta do operacji kończyny o wymiarach 320x225 cm z wykonana z chłonnego, nieprzemakalnego laminatu dwuwarstwowego (jedną z warstw stanowi folia PE) o gramaturze 57,5g/m2, z samouszczelniającym się otworem o średnicy 7 cm i wzmocnieniem w strefie krytycznej, całkowita gramatura w obszarze krytycznym 109,5 g/m2, ze zintegrowanymi uchwytami do mocowania przewodów i drenów- 1 szt Serwety powinny posiadać oznaczenia kierunku rozkładania w postaci piktogramów oraz wyraźnie oznaczony środek serwety głównej np. strzałką. Taśma samoprzylepna na serwetach o szerokości min. 5 cm wyposażona w marginesy ułatwiające odklejanie papieru zabezpieczającego, klej umożliwiający swobodne odklejanie i przyklejanie bez ryzyka uszkodzenia materiału Opakowanie jednostkowe powinno posiadać wyraźnie zaznaczony kierunek otwierania, oraz dwie samoprzylepne etykiety umożliwiające wklejenie do dokumentacji medycznej, zawierające następujące informacje: nazwa producenta, LOT lub seria, indeks identyfikacyjny, data ważności. Materiał obłożenia spełniający wymagania normy PN EN 13795 1-3 wymagania wysokie, odporny na penetrację płynów i mikroorganizmów, wytrzymały na wypychanie na mokro > 260 kPa |  | zestaw | 400
7 | STERYLNY ZESTAW DO OPERACJI DŁONI/ STOPY w składzie: 1. Serweta na stolik instrumentariuszki 150X190 cm ( owinięcie zestawu )- 1 szt 2. Ręczniki 30x40 cm- 2 szt 3. Serweta na stolik Mayo 80x145 cm ze wzmocnieniem włókninowym, bez zawartości wiskozy i celulozy, o wym. min 75x90 cm- 1 szt 4. serweta do operacji kończyny o wymiarach 300x225 cm z wykonana z chłonnego, nieprzemakalnego laminatu dwuwarstwowego (jedną z warstw stanowi folia PE) o gramaturze 57,5g/m2, z samouszczelniającym się otworem o średnicy 3 cm i wzmocnieniem w strefie krytycznej, całkowita gramatura w strefie krytycznej 109,5 g/m2, ze zintegrowanymi uchwytami do mocowania przewodów i drenów- 1 szt Serwety powinny posiadać oznaczenia kierunku rozkładania w postaci piktogramów oraz wyraźnie oznaczony środek serwety głównej np. strzałką. Taśma samoprzylepna na serwetach o szerokości min. 5 cm wyposażona w marginesy ułatwiające odklejanie papieru zabezpieczającego, klej umożliwiający swobodne odklejanie i przyklejanie bez ryzyka uszkodzenia materiału Opakowanie jednostkowe powinno posiadać wyraźnie zaznaczony kierunek otwierania, oraz dwie samoprzylepne etykiety umożliwiające wklejenie do dokumentacji medycznej, zawierające następujące informacje: nazwa producenta, LOT lub seria, indeks identyfikacyjny, data ważności. Materiał obłożenia spełniający wymagania normy PN EN 13795 1-3 wymagania wysokie, odporny na penetrację płynów i mikroorganizmów, wytrzymały na wypychanie na mokro > 260 kPa |  | zestaw | 700
8 | STERYLNY ZESTAW DO CHIRURGII BIODRA w składzie : 1. Serweta na stolik instrumentariuszki 150x190 cm ( owinięcie zestawu )- 1 szt 2. Ręczniki 30x40 cm- 4 szt 3. osłona na stolik Mayo o wymiarach 80x145 cm, warstwa chłonna wykonana z laminatu dwuwarstowego (polietylen + polipropylen) o wymiarach 75 x 90 cm , bez zawartości wiskozy i celulozy, gramatura min. 130 g/m2– 1 szt 4. Serweta samoprzylepna 75x90 cm wykonana z chłonnego, nieprzemakalnego laminatu dwuwarstwowego (jedną z warstw stanowi folia PE) o gramaturze 57,5 g/m2- 1 szt 5. Taśma samoprzylepna włókninowa 9x50 cm- 1 szt 6. Osłona na kończynę o wymiarze 33x110 cm wykonana z laminatu dwuwarstwowego- 1 szt 7. Paski samoprzylepne z folii PE o wym. 10x50 cm- 2 szt 8. Serweta o wymiarach 150x180 cm wykonana z chłonnego, nieprzemakalnego laminatu dwuwarstwowego (jedną z warstw stanowi folia PE) o gramaturze 57,5 g/m2 - 1 szt 9. Serweta do operacji biodra o wymiarze 225x260 cm z wycięciem „U” o wymiarze 10x100 cm wykonana z chłonnego, nieprzemakalnego laminatu dwuwarstwowego (jedną z warstw stanowi folia PE) o gramaturze 57,5 g/m2 , ze wzmocnieniem w polu krytycznym, całkowita gramatura obszaru wzmocnionego 109,5 g/m2 - 1 szt 10. serweta anestezjologiczna o wymiarach 225x270 cm z wycięciem o wymairze 45x65 cm wykonana z chłonnego, nieprzemakalnego laminatu dwuwarstwowego (jedną z warstw stanowi folia PE) o gramaturze 57,5 g/m2 , ze wzmocnieniem w polu krytycznym, całkowita gramatura obszaru wzmocnionego 109,5 g/m2 - 1 szt Serwety powinny posiadać oznaczenia kierunku rozkładania w postaci piktogramów oraz wyraźnie oznaczony środek serwety głównej np. strzałką. Taśma samoprzylepna na serwetach o szerokości min. 5 cm wyposażona w marginesy ułatwiające odklejanie papieru zabezpieczającego, klej umożliwiający swobodne odklejanie i przyklejanie bez ryzyka uszkodzenia materiału. Opakowanie jednostkowe powinno posiadać wyraźnie zaznaczony kierunek otwierania, oraz dwie samoprzylepne etykiety umożliwiające wklejenie do dokumentacji medycznej, zawierające następujące informacje: nazwa producenta, LOT lub seria, indeks identyfikacyjny, data ważności. Materiał obłożenia spełniający wymagania normy PN EN 13795 1-3 wymagania wysokie, odporny na penetrację płynów i mikroorganizmów, wytrzymały na wypychanie na mokro > 260 kPa |  | zestaw | 300
9 | STERYLNA SERWETA NA STOLIK MAYO: o wymiarach 80 x 145 cm wykonana z worka z polietylenu ze wzmocnieniem włókninowym o wymiarach 75 x 90 cm, bez zawartości wiskozy i celulozy, gramatura 83 g/m2 |  | szt | 500
10 | STERYLNY ZESTAW PIONOWY IZOLACYJNY w składzie : 1. serweta na stolik instrumentariuszki 150 x 190cm ( owinięcie zestawu )- 1 szt 2. ręczniki 30 x 40 cm- 2 szt 3. osłona na stolik Mayo o wymiarze 80 x 145 cm ze wzmocnieniem włókninowym, bez zawartości wiskozy i celulozy, o wym. min 75x90 cm- 1 szt 4. samoprzylepna izolacyjna serweta pionowa, 250 x 330 cm z przezroczystej folii PE, z otworem o wymiarze 80x30 cm wypełnionym folią operacyjną, ze zintegrowaną torbą na płyny z sitem i zaworem do podłączenia drenu, z 2 dwukomorowymi kieszeniami na narzędzia, z 2 uchwytami na rzep typu velcro do mocowania przewodów i drenów- 1 szt Serwety powinny posiadać oznaczenia kierunku rozkładania w postaci piktogramów oraz wyraźnie oznaczony środek serwety głównej np. strzałką. Taśma samoprzylepna na serwetach o szerokości min. 5 cm wyposażona w marginesy ułatwiające odklejanie papieru zabezpieczającego. Klej umożliwiający swobodne odklejanie i przyklejanie bez ryzyka uszkodzenia materiału Opakowanie jednostkowe powinno posiadać wyraźnie zaznaczony kierunek otwierania, oraz dwie samoprzylepne etykiety umożliwiające wklejenie do dokumentacji medycznej, zawierające następujące informacje: nazwa producenta, LOT lub seria, indeks identyfikacyjny, data ważności. Materiał obłożenia spełniający wymagania normy PN EN 13795 |  | zestaw | 100
Razem
Wartość oferty netto .............................................. Słownie ............................................................................................................................
Wartość oferty brutto ............................................. Słownie ............................................................................................................................
W tym kwota podatku VAT zł: ............................................ podpisano podpisem elektronicznym

## 2
Pakiet 2 – Obłożenia do zabiegów ginekologicznych | [8 empty] | Załącznik nr 1.2
L.p. | OPIS PRZEDMIOTU ZAMÓWIENIA | NAZWA | J.M | ILOŚĆ | CENNA J. NETTO | WARTOŚĆ NETTO | VAT | WARTOŚĆ BRUTTO | PRODUCENT | NR KATALOGOWY
1 | Sterylny zestaw do cięcia cesarskiego w składzie : a) Sterylna serweta do zabiegu cesarskiego cięcia o wym. 260/200 x 335cm wykonana z laminatu dwuwarstwowego 57,5g/m2. W części centralnej serwety otwór o wymiarach 27 x 33 cm otoczony folią chirurgiczną- rozmiar okna 14 x 20 cm. Otwór otoczony zintegrowanym z serwetą workiem przechwytującym płyny z usztywnionym brzegiem, posiadającym zawór do podłączenia drenu. b) serweta -owinięcie noworodka, wykonane z materiału bawełnopodobnego 100x90cm-1 szt. c) pokrowiec na stolik Mayo o wym. 80x145 cm z warstwą chłonną 75 x 90 cm - 1 szt. d) ściereczki chłonne 30x40 - 4 szt. e) całość owinięta w serwetę o wym 150 x 190 cm służącą jako przykrycie stolika instrumentariuszki- 1 szt Serwety bez zawartości wiskozy i celulozy, zdolność absorbcji płynów laminatu 200 ml/ m2. Odporność na wypychanie wg EN ISO 13938-1: 249/ 274 kPa. Opakowanie jednostkowe powinno posiadać wyraźnie zaznaczony kierunek otwierania, oraz dwie samoprzylepne etykiety umożliwiające wklejenie do dokumentacji medycznej, zawierające następujące informacje: nazwa producenta, LOT lub seria, indeks identyfikacyjny, data ważności. Materiał obłożenia spełniający wymagania normy PN EN 13795. Sterylizacja tlenek etylenu. |  | zestaw | 500
2 | Sterylny zestaw do pilnego cesarskiego cięcia w składzie: a) serweta do zabiegu cesarskiego cięcia o wym. 260/200 x 335cm wykonana z laminatu dwuwarstwowego 57,5g/m2. W części centralnej serwety otwór o wymiarach 27 x 33 cm otoczony folią chirurgiczną- rozmiar okna 14 x 20 cm. Otwór otoczony zintegrowanym z serwetą workiem przechwytującym płyny z usztywnionym brzegiem, posiadającym zawór do podłączenia drenu, b) Ściereczki celulozowe 30x40 cm – 4 szt c) Osłona na stolik Mayo, 80x145cm z wykonana z folii PE ze wzmocnieniem włókninowym o wym. 75 x 90 cm; gramatura serwety 83 g/m2- 1 szt d) serweta gazowa 40 x 40 cm, 20 nitkowa, 4 warstwowa, biała, z chipem RTG oraz tasiemką, poddana wstęnemu praniu- 10 szt. razem wiązanych, e) miseczka o poj. 500 ml, polipropylenowa, przeźroczysta z podziałką co 100 ml – 1 szt, f) tupfer o wykroju 44,5 x 44,5 cm z gazy 20 nitkowej z nitką RTG – 20 szt umieszczonych w papierowej torebce; g) serweta dla owinięcia noworodka 90 x 90 cm z miękkiej chłonnej włókniny bawełnopodobnej – 1 szt. h) całość owinięta w serwetę 150 x 190cm, z warstwą chłonną 75x190 cm, która służy jako przykrycie stolika instrumentariuszki- 1 szt Serwety bez zawartości wiskozy i celulozy, zdolność absorbcji płynów laminatu 200 ml/ m2. Odporność na wypychanie wg EN ISO 13938-1 na sucho/ mokro odpowiednio: 249/ 274 kPa. Zapakowane sterylnie w jedną torbę z przeźroczystej folii polietylenowej z klapką zgrzewaną z folią, w celu zminimalizowania ryzyka rozjałowienia zawartości podczas wyjmowania z opakowania. Przy zgrzewie powinien znajdować się sterylny margines. Serwety wchodzące w skład zestawu spełniające wymagania normy PN EN 13795 1-3 wymagania wysokie. Sterylizacja tlenek etylenu. |  | zestaw | 250
3 | Sterylny zestaw do odbierania porodu naturalnego z narzędziami w składzie: a) podwójna serweta pod pacjentkę 90 x 92 cm z laminatu dwuwarstwowego 48 g/m2 na całej powierzchni z zakładką do aseptycznej aplikacji, ze zintegrowanym polietylenowym workiem do zbiórki płynów ze sztywnikiem i z podziałką do 3 500 ml oraz z dodatkowym workiem w kształcie trójkąta ze sztywnikiem z laminatu dwuwarstwowego umieszczonym wewnątrz serwety głównej- 1 szt; b) serweta dla noworodka 90 x 90 cm z miękkiej chłonnej włókniny bawełnopodobnej- 1 szt c) serweta 75 x 90 cm z laminatu dwuwarstwowego 48 g/m2- 1 szt d) jednorazowe nożyczki do episiotomii ze stali chirurgicznej zakrzywione 14 cm- 1 szt e) jednorazowe kleszczyki pean ze stali chirurgicznej 14 cm- 1 szt f) zacisk do pępowiny niebieski plastikowy- 1 szt g) całość owinięta w serweta 75 x 90 cm z laminatu dwuwarstwowego 48 g/m2- 1 szt Komponenty d, e i f umieszczone w papierowej torebce. Serwety bez zawartości wiskozy i celulozy, zdolność absorbcji płynów laminatu 145 ml/ m2. Odporność na wypychanie wg EN ISO 13938-1 na sucho mokro odpowiednio: 380/ 365 kPa. Zapakowane sterylnie w jedną torbę z przeźroczystej folii polietylenowej z klapką zgrzewaną z folią, w celu zminimalizowania ryzyka rozjałowienia zawartości podczas wyjmowania z opakowania. Przy zgrzewie powinien znajdować się sterylny margines. Serwety wchodzące w skład zestawu spełniające wymagania normy PN EN 13795 1-3, wymagania min. standardowe. Sterylizacja tlenkiem etylenu |  | zestaw | 700
4 | Sterylny zestaw do operacji ginekologicznych i litotomi w składzie: a) serweta chirurgiczna do zabiegów ginekologicznych dolnych o wymiarach 260/175x210 cm zintegrowana z nogawicami, posiada otwór samoprzylepny o wymiarach 10x15 cm w okolicach krocza b) serweta pod pacjenta 75 x 120 cmi z aseptycznym zakładem c) ręcznik do rąk 30 x 40 cm - 2 szt d) taśma samoprzylepna włókninowa 9 x 50 cm- 1 szt e) całość owinięta w serwetę 150 x 190cm służąca jako przykrycie stolika instrumentariuszki- 1 szt Wymagania: - gramatura laminatu serwet 57,5 g/ m2 - odporność na rozerwanie na sucho/mokro: 249/ 274 kPa - zdolność absorpcji cieczy laminatu: 200 ml/ m2 Opakowanie jednostkowe powinno posiadać wyraźnie zaznaczony kierunek otwierania, oraz dwie samoprzylepne etykiety umożliwiające wklejenie do dokumentacji medycznej, zawierające następujące informacje: nazwa producenta, LOT lub seria, indeks identyfikacyjny, data ważności. Materiał obłożenia spełniający wymagania wysokie normy PN EN 13795. Sterylizacja tlenkiem etylenu. |  | zestaw | 250
5 | Sterylny zestaw do laparoskopii ginekologicznej w składzie : a) serweta chirurgiczna o wymiarach 240 x 310cm wykonana z laminatu dwuwarstwowego , zintegrowana z nogawicami, z samoprzylepnym otworem w okolicy jamy brzusznej 28 x 32 cm otoczonym dodatkową warstwą chłonną, w części kroczowej otwór 10 x 15 cm z przykrywającą go samoprzylepną klapką, b) osłona na stolik Mayo 80cm x145cm- 1 szt; c) taśma włókninowa samoprzylepna 9x49cm; d) ręcznik do rąk 30x40cm- 4 szt; e) całość owinięta w serwetę 150 x 190cm służącą jako przykrycie stolika instrumentariuszki- 1 szt Wymagania: - gramatura laminatu podstawowego serwet 57,5 g/ m2, w miejscu wzmocnienia łączna gramatura 109,5 g/m2; - odporność na rozerwanie na sucho/mokro: 250/ 270 kPa - zdolność absorpcji cieczy laminatu: 405 ml/ m2 Opakowanie jednostkowe powinno posiadać wyraźnie zaznaczony kierunek otwierania, oraz dwie samoprzylepne etykiety umożliwiające wklejenie do dokumentacji medycznej, zawierające następujące informacje: nazwa producenta, LOT lub seria, indeks identyfikacyjny, data ważności. Materiał obłożenia spełniający wymagania wysokie normy PN EN 13795. Sterylizacja tlenkiem etylenu. |  | zestaw | 100
Razem
Zamawiający wymaga spełnienia normy PN-EN 13795-1,2,3, dla wyrobów sterylnych. W celu weryfikacji spełnienia podanych przez Zamawiajacego parametrów wymagane jest dołączenie wyników badań technicznych przeprowadzanych na gotowym wyrobie po sterylizacji, w postaci karty technicznej wystawionej przez producenta wyrobu gotowego
Wartość oferty netto .............................................. Słownie ............................................................................................................................
Wartość oferty brutto ............................................. Słownie ............................................................................................................................
W tym kwota podatku VAT zł: .............................................
podpisano podpisem elektronicznym

## 3
Pakiet 3 – Obłożenia do zabiegów uniwersalne | [8 empty] | Załącznik nr 1.3
L.p. | OPIS PRZEDMIOTU ZAMÓWIENIA | NAZWA | J.M | ILOŚĆ | CENNA J. NETTO | WARTOŚĆ NETTO | VAT | WARTOŚĆ BRUTTO | PRODUCENT | NR KATALOGOWY
1 | STERYLNY ZESTAW UNIWERSALNY 1. serweta na stolik instrumentariuszki 150 x 190 cm ( owinięcie zestawu )- 1 szt 2. ręczniki 30 x 40 cm- 2 szt 3. osłona na stolik Mayo o wymiarze 80 x 145 cm- 1 szt 4. serweta samoprzylepna o wymiarze 75x90 cm z nieprzemakalnego laminatu dwuwarstwowego o gramaturze 57,5 g/m2- 2 szt 5. serweta samoprzylepna dolna o wymiarze 175x180 cm z nieprzemakalnego laminatu dwuwarstwowego o gramaturze 57,5 g/m2 (pasek samoprzylepny na dłuższym boku długości 80 cm)–1 szt 6. serweta samoprzylepna anestezjologiczna o wymiarze 150x240 cm z nieprzemakalnego laminatu dwuwarstwowego o gramaturze 57,5 g/m2 (dzielony pasek samoprzylepny na dłuższym boku 15+70+15 cm)–1 szt Serwety bez zawartości wiskozy i celulozy, zdolność absorbcji płynów laminatu 200 ml/ m2. Odporność na wypychanie wg EN ISO 13938-1 na sucho/ mokro odpowiednio: 249/ 274 kPa Serwety powinny posiadać oznaczenia kierunku rozkładania w postaci piktogramów oraz wyraźnie oznaczony środek serwety głównej np. strzałką. Taśma samoprzylepna na serwetach o szerokości min. 5 cm wyposażona w marginesy ułatwiające odklejanie papieru zabezpieczającego, klej umożliwiający swobodne odklejanie i przyklejanie bez ryzyka uszkodzenia materiału. Opakowanie jednostkowe powinno posiadać wyraźnie zaznaczony kierunek otwierania, oraz dwie samoprzylepne etykiety umożliwiające wklejenie do dokumentacji medycznej, zawierające następujące informacje: nazwa producenta, LOT lub seria, indeks identyfikacyjny, data ważności. Materiał obłożenia spełniający wymagania normy PN EN 13795 1-3 wymagania wysokie. Sterylizacja tlenkiem etylenu.. |  | zestaw | 2920
2 | STERYLNY ZESTAW UNIWERSALNY PEDIATRYCZNY 1. serweta na stolik instrumentariuszki 150 x 190 cm ( owinięcie zestawu )- 1 szt 2. ręczniki 30 x 40 cm- 2 szt 3. taśma samoprzylepna włókninowa 9 x 50cm- 1 szt 4. osłona na stolik Mayo o wymiarze 80 x 145 cm- 1 szt 5. serweta samoprzylepna o wymiarze 75 x 90 cm z nieprzemakalnego laminatu dwuwarstwowego o gramaturze 57,5 g/m2-2 szt 6. serweta samoprzylepna dolna o wymiarze 175x180cm z nieprzemakalnego laminatu dwuwarstwowego o gramaturze 57,5 g/m2 (pasek samoprzylepny na dłuższym boku długości 80cm)–1 szt 7. serweta samoprzylepna anestezjologiczna o wymiarze 150 x 240 cm z nieprzemakalnego laminatu dwuwarstwowego o gramaturze 57,5 g/m2 (pasek samoprzylepny na dłuższym boku długości 80 cm)–1 szt Serwety bez zawartości wiskozy i celulozy, zdolność absorbcji płynów laminatu 200 ml/ m2. Odporność na wypychanie wg EN ISO 13938-1 na sucho/ mokro odpowiednio: 249/ 274 kPa Serwety powinny posiadać oznaczenia kierunku rozkładania w postaci piktogramów oraz wyraźnie oznaczony środek serwety głównej np. strzałką. Taśma samoprzylepna na serwetach o szerokości 3 cm wyposażona w marginesy ułatwiające odklejanie papieru zabezpieczającego, klej umożliwiający swobodne odklejanie i przyklejanie bez ryzyka uszkodzenia materiału. Opakowanie jednostkowe powinno posiadać wyraźnie zaznaczony kierunek otwierania oraz dwie samoprzylepne etykiety umożliwiające wklejenie do dokumentacji medycznej, zawierające następujące informacje: nazwa producenta, LOT lub seria, indeks identyfikacyjny, data ważności. Materiał obłożenia spełniający wymagania normy PN EN 13795 1-3 wymagania wysokie. Sterylizacja tlenkiem etylenu. |  | zestaw | 500
RAZEM
Wartość oferty netto .............................................. Słownie ............................................................................................................................
Wartość oferty brutto ............................................. Słownie ............................................................................................................................
W tym kwota podatku VAT zł: .............................................
podpisano podpisem elektronicznym

## 4
| Pakiet 4 - Sterylne obłożenia pola operacyjnego | [6 empty] | Załącznik nr 1.4
Lp | OPIS PRZEDMIOTU ZAMÓWIENIA | J.M | ILOŚĆ | CENA J.NETTO | WAROŚĆ NETTO | VAT | WARTOŚĆ BRUTTO | PRODUCENT | NR KATALOGOWY
1 | Obłożenie pola operacyjnego do operacji tarczycy Skład zestawu: a) 1 serweta na stolik instrumentariuszki 150 cm x 190 cm, b) 1 serweta na stolik Mayo 80 cm x 145 cm, c) 1 serweta samoprzylepna ekran anestezjologiczny o wym. 175 cm x 250 cm z wycięciem „U” 10 cm x 65 cm, d) 1 serweta samoprzylepna dolna ( długa ) o wym. 190 cm x 225 cm, 2 ręczniki 30 cm x 40 cm. Serwety wykonane z materiału 2-warstwowego (włóknina polipropylenowa i folia polietylenowa), gramatura 57,5 g/m2, odporność na przenikanie cieczy 125 cm H2O, odporność na wypychanie na sucho oraz na mokro odpowiednio 249/ 274 kPa, odporność na rozerwanie na sucho oraz na mokro. Sterylizacja tlenkiem etylenu. Dwie etykiety samoprzylepne dla potrzeb dokumentacji zawierające nr katalogowy, LOT, datę ważności oraz dane producenta.Cały zestaw zawinięty w serwetę na stolik instrumentarialny, na opakowaniu wyraźnie zaznaczony kierunek otwierania. Sterylizacja tlenkiem etylenu | zestaw | 25
2 | Obłożenie pola operacyjnego przy operacji dłoni Skład zestawu: a) 1 serweta na stolik instrumentariuszki 150 x 190 cm, b) 1 serweta na stolik Mayo 80 x 145 cm, c) 1 serweta do operacji ręki w kształcie litery „T” 370/175 x 365 z elastycznym otworem z neoprenu o średnicy max 3 cm, ze wzmocnieniem w polu krytycznym, ze zintegrowanymi uchwytami do mocowania przewodów i drenów. Serwety wykonane z materiału 2-warstwowego (włóknina polipropylenowa i folia polietylenowa), gramatura 57,5 g/m2, odporność na przenikanie cieczy >125 cm H2O, odporność na wypychanie na sucho oraz na mokro odpowiednio 250/ 270 kPa, odporność na rozciąganie na sucho oraz na mokro. Sterylizacja tlenkiem etylenu. Dwie etykiety samoprzylepne dla potrzeb dokumentacji zawierające nr katalogowy, LOT, datę ważności oraz dane producenta. Cały zestaw zawinięty w serwetę na stolik instrumentarialny, na opakowaniu wyraźnie zaznaczony kierunek otwierania. Sterylizacja tlenkiem etylenu | zestaw | 2500
3 | Obłozenie pola operacyjnego do operacji brzuszno-kroczowych Skład zestawu: a) 1 serweta na stolik instrumentariuszki 150 x 190 cm, b) 4 ręczniki 30 x 40 cm, c) 1 serweta na stolik Mayo 80 x 145 cm, d)1 serweta do operacji brzuszno- kroczowych 250 x 300 cm ze zintegrowanymi osłonami na kończyny dolne, z samoprzylepnym otworem w okolicy jamy brzusznej 30x30 cm i dodatkowym wzmocnieniem w strefie krytycznej ( gramatura w miejscu wzmocnionym 109,5 g/m2 ), z samoprzylepnym otworem w okolicy odbytu 10 x 15 cm przysłoniętym klapką posiadającą pasek lepny, z osłoną podpórek kończyn górnych, ze zintegrowanymi uchwytami do mocowania przewodów i drenów. Serwety wykonane z materiału 2-warstwowego (włóknina polipropylenowa i folia polietylenowa), gramatura 57,5 g/m2; odporność na przenikanie cieczy >125 cm H2O, odporność na wypychanie na sucho oraz na mokro odpowiednio: 250/ 270 kPa, odporność na rozciąganie na sucho oraz na mokro. Dwie etykiety samoprzylepne dla potrzeb dokumentacji zawierające nr katalogowy, LOT, datę ważności oraz dane producenta.Cały zestaw zawinięty w serwetę na stolik instrumentarialny, na opakowaniu wyraźnie zaznaczony kierunek otwierania. Sterylizacja tlenkiem etylenu | zestaw | 30
RAZEM
Zamawiający wymaga spełnienia normy PN-EN 13795-1,2,3, dla wyrobów sterylnych. W celu weryfikacji spełnienia podanych przez Zamawiajacego parametrów wymagane jest dołączenie wyników badań technicznych przeprowadzanych na gotowym wyrobie po sterylizacji, w postaci karty technicznej wystawionej przez producenta wyrobu gotowego
Wartość oferty netto .............................................. Słownie ............................................................................................................................
Wartość oferty brutto ............................................. Słownie ............................................................................................................................
W tym kwota podatku VAT zł: .............................................
podpisano podpisem elektronicznym

## 5
Pakiet 5 - Fartuchy chirurgiczne sterylne | [8 empty] | Załącznik nr 1.5
L.p. | OPIS PRZEDMIOTU ZAMÓWIENIA | NAZWA | J.M | ILOŚĆ | CENNA J. NETTO | WARTOŚĆ NETTO | VAT | WARTOŚĆ BRUTTO | PRODUCENT | NR KATALOGOWY
1 | Sterylny fartuch chirurgiczny, zapewniający wysoki komfort termiczny pracy operatora, wykonany z miękkiej, przewiewnej włókniny SMMS o gramatura 35 g/m2– odporność na przenikanie cieczy na całej powierzchni 41 cm H2O; szwy fartucha powinny być w całości wykonane metodą ultradźwiękową. Fartuch powinien być złożony w sposób zapewniający aseptyczną aplikację, wiązany na troki wewnętrzne oraz troki zewnętrzne z kartonikiem, z tyłu w okolicach szyi zapięcie na rzepy nie mniejsze niż 3 x 14 cm i 3 x 6,5 cm, mankiety o długości 8 cm, wykonane z poliestru. Odporność na wypychanie ( wg EN ISO 13938-1) na sucho/ mokro odpowiednio: 160/ 142 kPa. Odporność na rozciąganie ( wg EN ISO 29073-3) na sucho/ moro wzdłuźnie: 84/ 85 N. Indywidualne oznakowanie rozmiaru w postaci naklejki naklejone na fartuchu, pozwalające na identyfikację przed rozłożeniem. Fartuch musi być zgodny z normą PN EN 13795 wymagania standardowe. Rozmiary fartucha jednocześnie oznaczające jego długość (+/- 5 cm): 120 cm- S/ M, 130 cm- L, 150 cm- XL. Wymaga się, aby na opakowaniu zewnętrznym znajdowały się dwie etykiety samoprzylepne dla potrzeb dokumentacji zawierające: nr katalogowy, LOT, datę ważności oraz nazwę producenta. Sterylizacja tlenkiem etylenu. |  | szt. | 16000
2 | Sterylny fartuch chirurgiczny - wzmocniony, zapewniający wysoki komfort termiczny pracy operatora, wykonany z miękkiej, przewiewnej włókniny SMMS o gramaturze min 35 g/m2, wyposażony w nieprzemakalne, wstawki wykonane z dwuwarstwowego laminatu - włóknina polipropylenowa i folia polietylenowa w części przedniej min. 42 g/m2 i na rękawach min. 40,5 g/m2, – odporność na przenikanie cieczy ( wg EN ISO 20811 ) przód: 123 cm H2O oraz 194 cm H2O rękawy. Wzmocnienie na rękawach przyklejone na całym obwodzie rękawa ( nie punktowo ). Fartuch powinien być złożony w sposób zapewniający aseptyczną aplikację, wiązany na troki wewnętrzne oraz troki zewnętrzne z kartonikiem, z tyłu, w okolicach szyi, zapięcie na rzepy nie mniejsze niż 3 x 14 cm i 3 x 6,5 cm, mankiety o długości 8 cm, wykonane z poliestru. Odporność na wypychanie ( wg EN ISO 13938-1) na sucho/ mokro ( część przednia, strefa krytyczna ) odpowiednio: 239/ 234 kPa; na rękawach w strefie krytycznej na sucho/ mokro odpowiednio: 155/ 144 kPa. Odporność na rozciąganie ( wg EN ISO 29073-3) na sucho/ mokro wzdłuźnie: 120/ 130 N. Indywidualne oznakowanie rozmiaru w postaci naklejki naklejone na fartuchu, pozwalające na identyfikację przed rozłożeniem. Fartuch musi być zgodny z normą PN EN 13795 wymagania wysokie. Rozmiary fartucha jednocześnie oznaczające jego długość (+/- 5 cm): 120 cm- S/ M, 130 cm- L, 150 cm- XL. Wymaga się, aby na opakowaniu zewnętrznym znajdowały się dwie etykiety samoprzylepne dla potrzeb dokumentacji zawierające: nr katalogowy, LOT, datę ważności oraz nazwę producenta. Sterylizacja tlenkiem etylenu. |  | szt. | 4000
3 | Sterylny fartuch chirurgiczny, zapewniający wysoki komfort termiczny pracy operatora, wykonany z miękkiej, przewiewnej włókniny typu SPUNLACE 68 g/m2– odporność na przenikanie cieczy ( wg EN ISO 20811 ) na całej powierzchni min 26 cm H2O. Odporność na wypychanie ( wg EN ISO 13938-1) na sucho 123 kPa; odporność na rozciąganie ( wg EN ISO 29073-3) na sucho wzdłuźnie: 126 N. Fartuch powinien być złożony w sposób zapewniający aseptyczną aplikację, wiązany na troki wewnętrzne oraz troki zewnętrzne z kartonikiem, z tyłu w okolicach szyi, zapięcie na rzepy nie mniejsze niż 3 x 14 cm i 3 x 6,5 cm, mankiety o długości 8 cm, wykonane z poliestru. Fartuch podwójnie pakowany ze sterylnym opakowaniem wewnętrznym z włókniny celulozowej, min. 2 ręczniki wysoko chłonne o wymiarach 30 x 40 cm. Indywidualne oznakowanie rozmiaru w postaci naklejki naklejone na fartuchu, pozwalające na identyfikację przed rozłożeniem. Fartuch musi być zgodny z normą PN EN 13795 wymagania standardowe. Rozmiary fartucha jednocześnie oznaczające jego długość (+/- 5 cm): 120 cm- S/ M, 130 cm- L, 150- XL, 170 cm- XL Long oraz 150 cm XX L dla operatorów o poszerzonych obwodach. Sterylizacja tlenkiem etylenu. Wymaga się, aby na opakowaniu zewnętrznym znajdowały się dwie etykiety samoprzylepne dla potrzeb dokumentacji zawierające: nr katalogowy, LOT, datę ważności oraz nazwę producenta. Sterylizacja tlenkiem etylenu. |  | szt. | 1000
4 | Jednorazowy komplet chirurgiczny ( bluza + spodnie) przeznaczony do użytku na bloku operacyjnym. Komplet wykonany z lekkiej i miękkiej włókniny polipropylenowej SMMS o gramaturze 45 g/m2. Bluza posiada krótki rękaw, wycięcie w serek wykończone lamówką oraz trzy kieszenie (dwie na dole bluzy oraz jedna mniejszą na piersi), a także metkę z rozmiarem widoczną przed rozłożeniem. Spodnie z możliwością regulacji obwodu pasa za pomocą troków, wykonanych z identycznego materiału, nogawki długie, proste, wyposażone w metkę z rozmiarem. Kolor zielony . Rozmiary S-XXL. Każdy zestaw powinien być zapakowany w zgrzaną torebkę z foli PE. Komplet zgodny z normą PN EN 13795 wymagania dla odzieży przeznaczonej do użytku przez personel medyczny w środowisku bloku operacyjnego. |  | komplet | 9000
Razem
Wartość oferty netto .............................................. Słownie ............................................................................................................................
Wartość oferty brutto ............................................. Słownie ............................................................................................................................
W tym kwota podatku VAT zł: .............................................
podpisano podpisem elektronicznym

## 6
Pakiet 6 – Fartuch niesterylny | [8 empty] | Załącznik nr 1.6
L.p. | OPIS PRZEDMIOTU ZAMÓWIENIA | NAZWA | J.M | ILOŚĆ | CENNA J. NETTO | WARTOŚĆ NETTO | VAT | WARTOŚĆ BRUTTO | PRODUCENT | NR KATALOGOWY
1 | Fartuch fliselinowy dla odwiedzających wiązany na troki, długi rękaw ze ściągaczami ,kolor do wyboru, rozmiar uniwersalny |  | szt | 9000
2 | Fartuch foliowy, przedni wykonany z nieprzemakalnej grubej folii, wzmocniony 180 cm |  | szt. | 4400
RAZEM
Wartość oferty netto .............................................. Słownie ............................................................................................................................
Wartość oferty brutto ............................................. Słownie ............................................................................................................................
W tym kwota podatku VAT zł: .............................................
podpisano podpisem elektronicznym

## 7
Pakiet 7 – Wyroby medyczne z włókniny bawełnopodobnej | [8 empty] | Załącznik nr 1.7
L.p. | OPIS PRZEDMIOTU ZAMÓWIENIA | NAZWA | J.M | ILOŚĆ | CENNA J. NETTO | WARTOŚĆ NETTO | VAT | WARTOŚĆ BRUTTO | PRODUCENT | NR KATALOGOWY
1 | UBRANIE CHIRURGICZNE (BLUZA + SPODNIE) JEDNORAZOWEGO UŻYTKU Wykonane z włókniny antystatycznej, nieprzezroczystej typu SMS lub SMMS o gramaturze min. 35 g/m2. Włóknina niepyląca, odporna na wypychanie – badanie wg EN ISO 13938-1 oraz odporna na rozciąganie – badanie wg EN 29073-3; odporna na przenikanie drobnoustrojów na sucho badanie wg EN ISO 22612. Ubranie przeznaczone do stosowania przez personel medyczny w środowisku bloku operacyjnego. Bluza powinna być wyposażona w trzy praktyczne kieszenie: jedna na piersi oraz dwie kieszenie na dole bluzy, spodnie ściągane trokiem. Ubranie dostępne w rozmiarach: S, M, L, XL. w kolorze niebieskim lub zielonym . Na potwierdzenie ww. parametrów do oferty należy załączyć wyniki badań zaoferowanych wyrobów (badania zgodne z normą 13795) Ubranie zgodne z normą 13795 |  | komplet | 1700
2 | SPODNIE JEDNORAZOWEGO UŻYTKU Wykonane z włókniny bawełnopodobnej o gramaturze min. 49 g/m² zawierającej 100 % polipropylenu, antystatycznej niepylacej , oddychającej, przeznaczonej do stosowania przez personel medyczny w środowisku bloku operacyjnego. Spodnie ściągnięte trokiem, wyposażone w 2 kieszenie, pakowane oddzielnie, posiadające indywidualne widoczne oznakowanie rozmiaru, dostępne w rozmiarach XS- XXXL, w kolorze zielonym i niebieskim. Dla potwierdzenia ww parametrów należy do oferty załączyć kartę danych technicznych potwierdzającą zgodność z normą EN PN 13795. |  | szt. | 4500
3 | BLUZA ZABIEGOWA Z DŁUGIM RĘKAWEM (tzw. ocieplacz)wykonana z lekkiej i miękkiej włókniny (100% polipropylen) typu spunbond o gramaturze 50g. Pod szyją miękki kołnierzyk z dzianiny, dzianinowe mankiety i zapięcie na napy. Dwie kieszenie na biodrach oraz ściągacz z tyłu bluzy. Rozmiary M i L. |  | szt. | 1700
RAZEM
Zamawiający wymaga spełnienia normy PN-EN 13795-1,2,3, dla wyrobów sterylnych. W celu weryfikacji spełnienia podanych przez Zamawiajacego parametrów wymagane jest dołączenie wyników badań technicznych przeprowadzanych na gotowym wyrobie po sterylizacji, w postaci karty technicznej wystawionej przez producenta wyrobu gotowego
Wartość oferty netto ..............................................Słownie ............................................................................................................................
Wartość oferty brutto .............................................Słownie ............................................................................................................................
W tym kwota podatku VAT zł:.............................................
podpisano podpisem elektronicznym

## 8
Pakiet 8 - Ubrania zabiegowe dla pacjentów | [8 empty] | Załącznik nr 1.8
L.p. | OPIS PRZEDMIOTU ZAMÓWIENIA | NAZWA | J.M | ILOŚĆ | CENNA J. NETTO | WARTOŚĆ NETTO | VAT | WARTOŚĆ BRUTTO | PRODUCENT | NR KATALOGOWY
1 | KOSZULKA DLA PACJENTA wykonana z włókniny SMS 33g w kolorze niebieskim zapewniająca zakładanie i zdejmowanie u pacejntów leżących (zakładana od przodu) wiązana na troki o długości min.80 cm w talii oraz 35 cm na szyi, z krótkim rękawem o obwodzie min 43 cm, długość koszuli 110 cm , szerokość 140 cm |  | szt. | 700
RAZEM
Zamawiający wymaga spełnienia normy PN-EN 13795-1,2,3, dla wyrobów sterylnych. W celu weryfikacji spełnienia podanych przez Zamawiajacego parametrów wymagane jest dołączenie wyników badań technicznych przeprowadzanych na gotowym wyrobie po sterylizacji, w postaci karty technicznej wystawionej przez producenta wyrobu gotowego.
Wartość oferty netto .............................................. Słownie ............................................................................................................................
Wartość oferty brutto ............................................. Słownie ............................................................................................................................
W tym kwota podatku VAT zł: .............................................
podpisano podpisem elektronicznym

## 9
Pakiet 9 – Pokrowce, uchwyty, taśmy na przewody, ręcznik sterylny do rąk | [8 empty] | Załącznik nr 1.9
L.p. | OPIS PRZEDMIOTU ZAMÓWIENIA | NAZWA | J.M | ILOŚĆ | CENNA J. NETTO | WARTOŚĆ NETTO | VAT | WARTOŚĆ BRUTTO | PRODUCENT | NR KATALOGOWY
1 | Sterylna kieszeń samoprzylepna o wymiarze 38 x 40 cm jednokomorowa wykonana z mocnej folii polietylenowej. Opakowanie zbiorcze w formie kartonowego dyspensera. Sterylizacja tlenkiem etylenu. |  | szt. | 660
2 | Pokrowiec sterylny na przewody 15-16 x 200-250 cm |  | szt.. | 900
3 | Taśma samoprzylepna, włókninowa, sterylna o wymiarach 9 x 50 cm |  | szt. | 1500
4 | Kieszeń na narzędzia dwukomorowa z przylepcem, wym. 38cmx40cm |  | szt. | 700
5 | Sterylny organizator do przewodów i drenów zbudowany z samoprzylepnej taśmy do zamocowania na serwecie o wymiarach 9 x 11 cm, do której przymocowane są dwa troki z włókniny typu spunlace o długości min. 25 cm umożliwiające jednoczesne przewiązanie kilku przewodów. |  | szt. | 2000
6 | Sterylny samoprzyleony uchwyt do przewodów i drenów typu rzep o wymiarach 2,5 x 20/24 cm. |  | szt. | 1500
7 | Ręcznik sterylny do rąk w rozmiarze 30 x 40 cm, pakowany a'2 szt |  | szt.. | 2000
RAZEM
Wartość oferty netto .............................................. Słownie ............................................................................................................................
Wartość oferty brutto ............................................. Słownie ............................................................................................................................
W tym kwota podatku VAT zł: .............................................
podpisano podpisem elektronicznym

## 10
Pakiet 10 – Pokrowiec na aparaturę medyczną i ramię C | [8 empty] | Załącznik nr 1.10
L.p. | OPIS PRZEDMIOTU ZAMÓWIENIA | NAZWA | J.M | ILOŚĆ | CENNA J. NETTO | WARTOŚĆ NETTO | VAT | WARTOŚĆ BRUTTO | PRODUCENT | NR KATALOGOWY
1 | Sterylny pokrowiec na ramię C, wykonany z mocnej, przezroczystej folii PE,min. 0,05 mm zakończony elastyczną gumką, z dodatkową gumką do mocowania w zestawie. Wymiar 100 x 230 cm. (+/- 10cm) |  | szt. | 1100
2 | Sterylny foliowy pokrowiec na aparaturę, wykonany z mocnej przezroczystej folii PE min. 0,04 mm , ściągnięty elastyczną gumką umozliwiającą łatwe nałożenie na przyrząd, Średnica min. 90 cm. |  | szt. | 700
3 | Osłona na kamerę 16-18 x 240-250 cm, wyposażona w taśmy lepne do umocowania osłony, z mocjnej folii min. 50 mikronów (przezroczysta) |  | szt. | 800
RAZEM
Wartość oferty netto .............................................. Słownie ............................................................................................................................
Wartość oferty brutto ............................................. Słownie ............................................................................................................................
W tym kwota podatku VAT zł: .............................................
podpisano podpisem elektronicznym

## 11
Pakiet 11 – Maski , czepki chirurgiczne | [8 empty] | Załącznik nr 1.11
L.p. | OPIS PRZEDMIOTU ZAMÓWIENIA | NAZWA | J.M | ILOŚĆ | CENNA J. NETTO | WARTOŚĆ NETTO | VAT | WARTOŚĆ BRUTTO | PRODUCENT | NR KATALOGOWY
1 | Maska chirurgiczna wiązana na troki trójwarstwowa odporna na przesiąkanie, hypoalergiczna, pakowana w kartonik w formie podajnika. 50 szt w kartoniku. Kolor do wyboru. Spełnia normę PN EN 14683 II Długość: 180mm Szerokość złożona 95mm Szerokość rozłożona 170mm Długość górnego paska 430mm Długość dolnego paska 380mm Zagłębienie na nos 130 mm |  | szt. | 70000
2 | Maska chirurgiczna trzywarstwowa z gumką o gramaturze 55g/m2. Materiał filtracyjny, wewnetrzna i zewnętrzna warstwa oraz troki zgrzewane ultradźwiękowo. Zgodna z normą 14683,typ II, BFE > /=98 %, ciśnienie różnicowe <29,4 Pa/cm2 Kolor do wyboru.Pakowana po 50 szt. w kartonik w formie podajnika |  | szt. | 68000
3 | Maska chirurgiczna wiązana na troki trójwarstwowa odporna na przesiąkanie, hipoalergiczna, wyposażona w osłonę na oczy typu Anti-fog, zabezpiecza okulary przed parowaniem, technologia Anti- Reflection zabezpiecza przed odbiciem światła, pakowana w kartonik w formie podajnika, 50 szt w kartoniku Norma PN-EN 14683 Szerokość jak złożona: 90mm Szerokość jak rozłożona: 175mm Długoś górnego paska 430mm Długość dolnego paska 380mm Długość zacisku na nos: 133mm Długość osłony: 102mm |  | szt. | 2200
4 | Maska Chirurgiczna anty-fog , trzywarstwowa z tasiemkami dla osób w okularach, o gramaturze 59g/m2 z taśmą zapobiegającą przedostaniu się wilgoci i parowaniu szkieł okularowych,Kolor do wyboru, zgodna z normą PN EN 14683 II, pakowana w kartonik w formie podajnika, 50 szt w kartoniku |  | szt. | 22000
5 | Czepek chirurgiczny wykonany w całości z chłonnej i przewiewnej włókniny perforowanej 25g/m2, wiązany na troki, wydłużona część przednia z możliwością wywinięcia. Pakowany w kartonik w formie podajnika. 100 szt w kartoniku, Kolor do wyboru. |  | szt. | 30000
6 | Włókninowy czepek chirurgiczny z włókniny perforowanej 25 g/m2, ze wstawką pochłaniającą pot, Czepek w kształcie hełmu osłania głowę i szyję. Wiązany na troki wokół szyi. Pakowany w kartonik w formie podajnika. 100 szt w kartoniku. Kolor do wyboru. |  | szt. | 32000
7 | Włókninowy czepek chirurgiczny z włókniny perforowanej 25 g/m2. Czepek w kształcie hełmu osłania głowę i szyję. Wiązany na troki wokół szyi. Pakowany w kartonik w formie podajnika. 100 szt w kartoniku. Kolor do wyboru. |  | szt. | 3000
8 | Włókninowy czepek chirurgiczny w kształcie beretu, ściągnięty delikatną, nieuciskającą gumką z perforowanej włókniny wiskozowej 25 g/m2. Pakowany w kartonik w formie podajnika, 100 szt w kartonku, Kolor do wyboru. |  | szt. | 7500
RAZEM
Wartość oferty netto .............................................. Słownie ...............................................................................
Wartość oferty brutto ............................................. Słownie ..............................................................................
W tym kwota podatku VAT zł: .............................................
podpisano podpisem elektronicznym

## 12
Pakiet 12 - Podkłady | [7 empty] | Załącznik nr 1.12
L.p | OPIS PRZEDMIOTU ZAMÓWIENIA | J.M | ILOŚĆ | CENA J.NETTO | WARTOŚĆ NETTO | VAT | WARTOŚĆ BRUTTO | PRODUCENT | NR KATALOGOWY
1. | Podkład włókninowy foliowany, nieprzemakalny, nieprzeźroczysty, rozm. 150 x 200-240cm | szt. | 8000
2. | Podkład włókninowy foliowany, nieprzemakalny, nieprzeźroczysty, rozm. 80 x 150-170cm | szt. | 5500
3. | Podkład jednorazowy higieniczny rozm. 90cmx60cm x 30 sztuk | op. | 500
4. | Podkład jednorazowy higieniczny rozm. 60cmx60cm x 30 sztuk | op. | 650
5. | Jednorazowy niesterylny pełnobarierowy podkład ochronny min.4 warstwowy,przciwodleżynowy,oddychający (WVTR min.3600 g/m2/24 godz) z warsstwą zewnętrzną trwale zintegrowaną na całej powierzchni.Superabsobcyjna warstwa środkowa z wkładem żelowym, wysoko chłonna, pozostająca sucha na powierzchni po zaabsorbowaniu płynów, chłonność 1800-2300 g, rozmiar 61 x 91 +/- 3cm, rdzeń chłonny nie większy niż 52 x 80cm +/- 3cm z marginesami uszczelniającymi z laminatu z każdej strony części chłonnej. | szt. | 300
6. | Rolki podfoliowane szer. 70 cm, dł. 65 mb, perforowane co 38 cm, celuloza 29 g/m2, folia PE 17 | szt. | 500
7. | Jednorazowe prześcieradło higieniczne w rolce szer. 60 cm, dł rolki 50 mb | szt. | 3000
RAZEM
Wartość oferty netto .............................................. Słownie ............................................................................................................................
Wartość oferty brutto ............................................. Słownie ............................................................................................................................
W tym kwota podatku VAT zł: .............................................
podpisano podpisem elektronicznym

## 13
Pakiet 13 – Serwety dodatkowe | [8 empty] | Załącznik nr 1.13
L.p. | OPIS PRZEDMIOTU ZAMÓWIENIA | NAZWA | J.M | ILOŚĆ | CENNA J. NETTO | WARTOŚĆ NETTO | VAT | WARTOŚĆ BRUTTO | PRODUCENT | NR KATALOGOWY
1 | Jednorazowy, wysokochłonny, nie uczulający podkład higieniczny na stół operacyjny wykonany z 2 scalonych powłok: mocnego, nieprzemakalnego 3 warstwowego laminatu i chłonnego rdzenia na całej długości prześcieradła. Wymiary prześcieradła 100 cm (+/-2cm) x 225cm ( +/- 4cm) Produkt o gładkiej, jednorodnej powierzchni (bez zagięć i przeszyć) – nie powodującej uszkodzeń skóry pacjenta. Wchłanialność co najmniej 4l |  | szt. | 8600
2 | Jednorazowy, wysokochłonny, nie uczulający podkład higieniczny na stół operacyjny wykonany z 2 scalonych powłok: mocnego, nieprzemakalnego 3 warstwowego laminatu i chłonnego rdzenia na całej długości prześcieradła. Wymiary prześcieradła 100 cm (+/-2cm) x 75cm ( +/- 2cm) Produkt o gładkiej, jednorodnej powierzchni (bez zagięć i przeszyć) – nie powodującej uszkodzeń skóry pacjenta. |  | szt. | 450
RAZEM
Wartość oferty netto .............................................. Słownie ............................................................................................................................
Wartość oferty brutto ............................................. Słownie ............................................................................................................................
W tym kwota podatku VAT zł: .............................................
podpisano podpisem elektronicznym

## 14
Pakiet 14 – Folia operacyjna | [8 empty] | Załącznik nr 1.14
L.p. | OPIS PRZEDMIOTU ZAMÓWIENIA | NAZWA | J.M | ILOŚĆ | CENNA J. NETTO | WARTOŚĆ NETTO | VAT | WARTOŚĆ BRUTTO | PRODUCENT | NR KATALOGOWY
1 | Sterylna folia operacyjna poliuretanowa samoprzylepna o grubości min. 0,048 mm paroprzepuszczalna ( min. 750 g/m2/24h), Folia musi posiadać na dwóch bokach paski umożliwiające uchwycenie podczas aplikacji na pole operacyjne w warunkach sterylnych. Paski powinny się łatwo odrywać po umocowaniu folii, rozmiar powierzchni lepnej :
| rozmiar powierzchni lepnej :15x30 cm, |  | szt. | 750
| rozmiar powierzchni lepnej :30x20cm |  | szt. | 200
| rozmiar powierzchni lepnej :45x20cm, |  | szt. | 400
| rozmiar powierzchni lepnej :40x45cm |  | szt. | 1100
| rozmiar powierzchni lepnej :45x55cm |  | szt. | 1050
| rozmiar powierzchni lepnej :45x65cm |  | szt. | 200
RAZEM
Wartość oferty netto .............................................. Słownie ............................................................................................................................
Wartość oferty brutto ............................................. Słownie ............................................................................................................................
W tym kwota podatku VAT zł: .............................................
podpisano podpisem elektronicznym

## 15
| Pakiet 15 - Pościel i ubranie jednorazowego użytku | [6 empty] | Załącznik nr 1.15
Lp | OPIS PRZEDMIOTU ZAMÓWIENIA | NAZWA | J.M | ILOŚĆ | CENNA J. NETTO | WARTOŚĆ NETTO | VAT | WARTOŚĆ BRUTTO | PRODUCENT | NR KATALOGOWY
1 | Jednorazowego użytku poszewka na poduszkę, Polipropylen 25 g/m2, 60 x 60 cm + zakładka 10 cm, | szt. | 350
2 | Jednorazowego użytku prześcieradło z gumką w oplocie, Polipropylen 25 g/m2, 90 x 200 cm + zakładka 20 cm | szt. | 3000
3 | Jednorazowego użytku poszwa, Polipropylen 28 g/m2, 150 x 250 cm | szt. | 300
4 | Jednorazowego użytku ubranie operacyjne, SMS 30 g/m2, antystatyczne, okrągły dekolt, spodnie w gumkę, nieprzeźroczyste, rozm. L-XL-XXL | szt. | 4000
RAZEM
Wartość oferty netto .............................................. Słownie ............................................................................................................................
Wartość oferty brutto ............................................. Słownie ............................................................................................................................
W tym kwota podatku VAT zł: .............................................
podpisano podpisem elektronicznym

## 16
| Pakiet 16 - Serwety operacyjne | [6 empty] | Załącznik nr 1.16
Lp | OPIS PRZEDMIOTU ZAMÓWIENIA | J.M | ILOŚĆ | CENA J.NETTO | WARTOŚĆ NETTO | VAT | WARTOŚĆ BRUTTO | PRODUCENT | NR KATALOGOWY
1 | Sterylna serweta operacyjna wykonana z dwuwarstwowego laminatu w rozm. 90- 100 x 150cm | szt | 3000
2 | Strerylna serweta operacyjna wykonana z dwuwarstwowego laminatu w rozm. 150x180cm | szt. | 500
3 | Sterylna serweta opreacyjna wykonana z dwuwarstwowego laminatu w rozm. 35-40 x 45cm | szt | 2500
4 | Sterylna serweta operacyjna wykonana z minimum dwuwarstwowego laminatu z otworem samoprzylepnym o wymiarach 6-8 x 8 cm wymiar całkowity serwety 75x90 cm | szt. | 1000
5 | Sterylna serweta operacyjna wykonana z minimum dwuwarstwowego laminatu z otworem samoprzylepnym o wymiarach 10x10cm wymiar całkowity serwety 75x90 cm | szt. | 200
6 | Sterylna serweta operacyjna wykonana z minimum dwuwarstwowego laminatu z otworem samoprzylepnym o wymiarach 6-7 x 8-10 cm wymiar całkowity serwety 150 x 90-120 cm | szt | 1000
7 | Sterylna serweta operacyjna wykonana z minimum dwuwarstwowego laminatu o wymiarach 75x90 cm | szt. | 1200
8 | Sterylna serweta operacyjna wykonana z dwuarstwowego laminatu w rozm. 75x90cm z taśmą lepną | szt | 3500
RAZEM
Wartość oferty netto .............................................. Słownie ............................................................................................................................
Wartość oferty brutto ............................................. Słownie ............................................................................................................................
W tym kwota podatku VAT zł: .............................................
podpisano podpisem elektronicznym

## 17
Pakiet 17 - Serwety operacyjne gazowe | [7 empty] | Załącznik nr 1.17
Lp | OPIS PRZEDMIOTU ZAMÓWIENIA | J.M | ILOŚĆ | CENA J. NETTO | WARTOŚĆ NETTO | VAT | WARTOŚĆ BRUTTO | PRODUCENT | NR KATALOGOWY
1 | Serweta gazowa sterylna rozmiar 40cm x 40cm x 2 szt., z gazy 20- nitkowej, czterowarstwowa, ze znacznikiem RTG i tasiemką, biała (wszystkie brzegi serwety podwinięte do środka), poddana wstępnemu praniu. Sterylizacja parowa | op. | 1750
2 | Serweta operacyjna sterylna rozmiar 50 cm x 60cm x 2 szt., z gazy 20- nitkowej, czterowarstwowa, ze znacznikiem RTG i tasiemką, biała (wszystkie brzegi serwety podwinięte do środka)- poddana wstępnemu praniu. Sterylizacja parowa | op. | 3250
3 | Serweta operacyjna sterylna rozmiar 45 cm x 70cm x 5 szt., z gazy 20- nitkowej, czterowarstwowa, ze znacznikiem RTG i tasiemką, biała (wszystkie brzegi serwety podwinięte do środka)- poddana wstępnemu praniu. Sterylizacja parowa | op. | 3250
RAZEM
Wartość oferty netto .............................................. Słownie ............................................................................................................................
Wartość oferty brutto ............................................. Słownie ............................................................................................................................
W tym kwota podatku VAT zł: .............................................
podpisano podpisem elektronicznym

## 18
Pakiet 18 - Preścieradło niepylące | [8 empty] | Załącznik nr 1.18
L.p. | OPIS PRZEDMIOTU ZAMÓWIENIA | NAZWA | J.M | ILOŚĆ | CENNA J. NETTO | WARTOŚĆ NETTO | VAT | WARTOŚĆ BRUTTO | PRODUCENT | NR KATALOGOWY
1 | Niepylące prześcieradło transportowe o wymiarach 101cm x 203cm |  | szt. | 9500
RAZEM
Wartość oferty netto .............................................. Słownie ............................................................................................................................
Wartość oferty brutto ............................................. Słownie ............................................................................................................................
W tym kwota podatku VAT zł: .............................................
podpisano podpisem elektronicznym