## Arkusz1
Dane adresowe firmy składającej ofertę
FORMULARZ PRZEDMIOTOWO-CENOWY UKW/DZP-282-ZO-B-12/2022
L.P. | Przedmiot zamówienia | J.m. | ilość | Cena jednostkowa netto | Wartość netto | Stawka VAT | Wartość VAT | Wartość brutto | Nazwa, producent i nr katalogowy oferowanego produktu
część 1
1 | Stacja lutownicza hotair grotowa i wyciąg oparów WEP 992DA o parametrach nie gorszych niż: • Napięcie zasilania: 220 - 240 V / 50 Hz (sieciowe); • Pobór mocy: 700 W; • Stacja sterowana poprzez mikrokontroler zapewniający wysoką stabilność pracy; • kontroler PID; • czytelny wyświetlaczem LCD Lutownica Hotair: • Nadmuch powietrza realizowany przez kompresor wewnątrz stacji; • Płynna regulacja temperatury w całym zakresie; • Regulacja temperatury gorącego powietrza: od 100 do 480 °C; • Stabilność temperatury: +/-1 °C; • Wyświetlacz LCD pokazujący rzeczywistą moc i temperaturę nadmuchu; • Ustawienie temperatury za pomocą przycisków; • Ochrona przed osiągnięciem za wysokiej temperatury i poinformowanie o tym alarmem Lutownica Grotowa: • Kolba 908B; • Regulacja temperatury grota: od 200 °C do 480 °C; • Stabilność temperatury: +/- 1 °C; • Moc lutownicy kolbowej: 70 W; • Rezystancja względem uziemienia: do 2 Ω; • Potencjał względem uziemienia: do 2 mV; • System ESD safe; • Tryb sleep: włączany po bezczynnej pracy 0-99 minut W zestawie: • Stacja WEP 992DA+; • Podstawka pod kolbę hotair; • Komplet dysz: okrągła o średnicy 2,5 mm; okrągła o średnicy 4,4 mm; okrągła o średnicy 7 mm; okrągła o średnicy 9 mm; kwadratowa 12x12 mm; • Podstawka pod kolbe grotową wraz z gąbką czyszczącą; • Stojak na cynę; • Kolba grotowa 908B z grotem T-I; • Chwytak do podnoszenia układów; • Przewód zasilania// lub równoważne | komplet | 2 |  | 0 |  | 0 | 0
2 | Stacja lutownicza 2w1 hotair i grotowa WEP 852D+ o parametrach nie gorszych niż: Opis produktu: • Stacja z wbudowanymi dwoma wyświetlaczami LED informujący o nastawionej temperaturze gorącego powietrza oraz lutownicy grotowej • regulacja siły nadmuchu Hotair • wydmuch powietrza realizowany poprzez kompresor • system ESD Safe W zestawie: • Stacja lutownicza WEP 852D+ fan; • Podstawka pod kolbę grotową wraz z gąbką czyszczącą; • Podstawka pod kolbę hotair; • Przewód zasilający; • Chwytak do podnoszenia układów; • Instrukcja obsługi; • Komplet dysz: Dysza okrągła o średnicy 5 mm; Dysza okrągła o średnicy 7 mm; Dysza okrągła o średnicy 9 mm Lutownica Hotair: • Regulacja temperatury gorącego powietrza od 100°C do 480°C; • Wyświetlacz LED wskazujący temperaturę gorącego powietrza; • Przepływ powietrza maks. do 24 litrów/minutę; • Płynna regulacja nadmuchu powietrza za pomocą pokrętła; • System ESDSafe Lutownica Grotowa: • Regulacja temperatury grota od 100°C do 480°C; • Napięcie uziemienia <2 mV; • Rezystancja uziemienia <2 Ohm; • Moc lutownicy kolbowej 60 W lub równoważne | komplet | 3 |  | 0 |  | 0 | 0
3 | ZESTAW ŚRUBOKRĘTÓW I BITÓW AGT o parametrach nie gorszych niż: • Wszystkie wkrętaki z antypoślizgowymi gumowymi uchwytami • Pojemnik ścienny do sortowanego przechowywania • Końcówki na śrubokrętach magnetyczne • 9 śrubokrętów płaskich (-): 2,5 x 50 mm - 8 x 150 mm • 8 śrubokrętów Phillips - krzyżak (PH): 0 x 50 mm - 2 x 150 mm • 4 śrubokręty kwadratowe (S): 0 x 75 mm - 3 x 150 mm • 10 śrubokrętów Torx (T): 6 x 50 mm - 30 x 100 mm • 1 śrubokręt z grzechotką • 60 bitów: 10 x (3 - 8 mm), 10 x Phillips - krzyżak (PH0 - PH3) 10x Pozidriv - grot (PZ0 - PZ3) 10 x Torx (T6 - T40), 4 x kwadratowe (S0 - S3), 16 x imbus (H2 - H9) • 6 gniazd imbusowych 6 - 11 mm • 2 śrubokręty kątowe • Pojemnik lub równoważne | komplet | 1 |  | 0 |  | 0 | 0
4 | Wkrętak krzyżowy PH2 x 100 mm, hartowana końcówka, magnetyczna końcówka, stal CrV, dwumateriałowy uchwyt lub równoważne | szt. | 3 |  | 0 |  | 0 | 0
5 | WKRĘTAKI PRECYZYJNE BITY KOŃCÓWKI ZESTAW 115w1 o paramrtach nie gorszych niż: W zestawie: • Uchwyt 1 szt.; • Przedłużka 3 szt.; • Pęseta 1 szt.; • Podłużny otwierak 3 szt.; • Przyssawka 1 szt.; • Igła do sim 1 szt.; • Otwierak trójkątny 6 szt.; • Magnez do końcówek 1 szt.; • 98 różnych końcówek (lista na zdjęciu poglądowym), poręczne etui// lub równoważnych | komplet | 1 |  | 0 |  | 0 | 0
| Razem |  |  |  | 0 |  |  | 0
Przywołanie nazwy produktu, nazwy producenta, numeru katalogowego jest doprecyzowaniem opisu przedmiotu zamówienia. Zamawiający dopuszcza zaoferowanie towarów równoważnych. Zaproponowane przez Wykonawców w ofercie produkty równoważne muszą posiadać parametry jakościowe, techniczne i fizykochemiczne (skład surowcowy, skład chemiczny, przeznaczenie i konsystencję), oraz wielkość opakowania i jego rodzaj, nie gorsze niż produkty wyszczególnione przez Zamawiającego w opisie przedmiotu zamówienia.
(czytelny podpis Wykonawcy lub upoważnionego przedstawiciela)
Zamawiający dopuszcza złożenie ww dokumentów w formie elektronicznej lub w postaci elektronicznej opatrzonej podpisem zaufanym lub podpisem osobistym (e-dowód).
Pliki podpisywane profilem zaufanym, nie mogą być większe niż 10MB oraz pliki podpisywane w aplikacji eDoApp służącej do składania podpisu osobistego nie mogą być większe niż 5MB
Zamawiający zaleca zapisanie formularza w formacie .pdf