## Pozycje
ID |  | Oferta na: | [6 empty] | pl | pl
100803 |  | Analizator do badania zawartości alkoholu w wydychanym powietrzu ALKOMETR TYPU A2.0/04 |  |  |  | Komentarz do całej oferty:
LP | ID | Kryterium | Opis | Twoja propozycja/komentarz
1 | 322782 | Termin dostawy | 14 dni, proszę potwierdzić
2 | 322783 | Koszt dostawy | Po stronie dostawcy, proszę potwierdzić
3 | 322784 | Warunki płatności | przelew 30 dni, proszę potwierdzić
LP | ID | NAZWA TOWARU / USŁUGI | OPIS | ILOŚĆ | JM | Cena/JM | VAT | WALUTA
1 | 282203 | Analizator do badania zawartości alkoholu w wydychanym powietrzu ALKOMETR TYPU A2.0/04 lub równoważny (DANE TECHNICZNE Zakres pomiarowy - 0 - 3mg/l DOPUSZCZALNE BŁĘDY POMIAROWE: dla zakresu 0,05 - 0,40 mg/l - +/- 0,02 mg/l dla zakresu 0,4 - 2,0 mg/l - +/- 5% dla wartości > 2,0 mg/l - +/- 20% Czas pomiaru - 1min. Minimalne parametry wydechu: objętość wydechu- > 1.5l czas wydechu - > 3s Czas przygotowania do pracy –15 min. Temperatura pracy - 0 - 40°C Zasilanie: -+12V Pobór mocy: maksymalny - 60W standardowy 40W Wymiary - 320x200x160 Ciężar - 5 kg instrukcja obsługi w języku polskim Gwarancja na okres minimum 24 miesięcy) | 1. Podpisany Formularz ofertowy oraz szczegółowy opis przedmiotu zamówienia prosimy przesłać na adres podany w ogłoszeniu. https://platformazakupowa.pl/ lub na adres e-mail zzpgmt@ld.policja.gov.pl | 6 | szt. |  | 23% | PLN
Razem:
Załączniki do postępowania
LP | ID | Źródło | Nazwa załącznika
1 | 282203 | Analizator do badania zawartości alkoholu w wydychanym powietrzu ALKOMETR TYPU A2.0/04 lub równoważny (DANE TECHNICZNE Zakres pomiarowy - 0 - 3mg/l DOPUSZCZALNE BŁĘDY POMIAROWE: dla zakresu 0,05 - 0,40 mg/l - +/- 0,02 mg/l dla zakresu 0,4 - 2,0 mg/l - +/- 5% dla wartości > 2,0 mg/l - +/- 20% Czas pomiaru - 1min. Minimalne parametry wydechu: objętość wydechu- > 1.5l czas wydechu - > 3s Czas przygotowania do pracy –15 min. Temperatura pracy - 0 - 40°C Zasilanie: -+12V Pobór mocy: maksymalny - 60W standardowy 40W Wymiary - 320x200x160 Ciężar - 5 kg instrukcja obsługi w języku polskim Gwarancja na okres minimum 24 miesięcy) | projekt umowy Alkometr.docx
2 | 282203 | Analizator do badania zawartości alkoholu w wydychanym powietrzu ALKOMETR TYPU A2.0/04 lub równoważny (DANE TECHNICZNE Zakres pomiarowy - 0 - 3mg/l DOPUSZCZALNE BŁĘDY POMIAROWE: dla zakresu 0,05 - 0,40 mg/l - +/- 0,02 mg/l dla zakresu 0,4 - 2,0 mg/l - +/- 5% dla wartości > 2,0 mg/l - +/- 20% Czas pomiaru - 1min. Minimalne parametry wydechu: objętość wydechu- > 1.5l czas wydechu - > 3s Czas przygotowania do pracy –15 min. Temperatura pracy - 0 - 40°C Zasilanie: -+12V Pobór mocy: maksymalny - 60W standardowy 40W Wymiary - 320x200x160 Ciężar - 5 kg instrukcja obsługi w języku polskim Gwarancja na okres minimum 24 miesięcy) | opis przedmiotu alkometr.pdf
3 | 282203 | Analizator do badania zawartości alkoholu w wydychanym powietrzu ALKOMETR TYPU A2.0/04 lub równoważny (DANE TECHNICZNE Zakres pomiarowy - 0 - 3mg/l DOPUSZCZALNE BŁĘDY POMIAROWE: dla zakresu 0,05 - 0,40 mg/l - +/- 0,02 mg/l dla zakresu 0,4 - 2,0 mg/l - +/- 5% dla wartości > 2,0 mg/l - +/- 20% Czas pomiaru - 1min. Minimalne parametry wydechu: objętość wydechu- > 1.5l czas wydechu - > 3s Czas przygotowania do pracy –15 min. Temperatura pracy - 0 - 40°C Zasilanie: -+12V Pobór mocy: maksymalny - 60W standardowy 40W Wymiary - 320x200x160 Ciężar - 5 kg instrukcja obsługi w języku polskim Gwarancja na okres minimum 24 miesięcy) | Formularz ofertowo-cenowy.docx
4 | 282203 | Analizator do badania zawartości alkoholu w wydychanym powietrzu ALKOMETR TYPU A2.0/04 lub równoważny (DANE TECHNICZNE Zakres pomiarowy - 0 - 3mg/l DOPUSZCZALNE BŁĘDY POMIAROWE: dla zakresu 0,05 - 0,40 mg/l - +/- 0,02 mg/l dla zakresu 0,4 - 2,0 mg/l - +/- 5% dla wartości > 2,0 mg/l - +/- 20% Czas pomiaru - 1min. Minimalne parametry wydechu: objętość wydechu- > 1.5l czas wydechu - > 3s Czas przygotowania do pracy –15 min. Temperatura pracy - 0 - 40°C Zasilanie: -+12V Pobór mocy: maksymalny - 60W standardowy 40W Wymiary - 320x200x160 Ciężar - 5 kg instrukcja obsługi w języku polskim Gwarancja na okres minimum 24 miesięcy) | ogłoszenie.docx
Warunki postępowania
1. Termin realizacji zamówienia 14 dni roboczych od dnia wysłania zamówienia 2. Wszelkie koszty związane z realizacją zamówienia w tym koszt transportu / przesyłki leżą po stronie wykonawcy 3. Płatność – przelew z odroczonym terminem płatności 30 dni od dostarczenia towaru wraz z fakturą pod wskazany przez zamawiającego adres 4. Zamówienia odbywają się wyłącznie za pomocą platformy zakupowej na stronie https://platformazakupowa.pl/ lub na adres e-mail zzpgmt@ld.policja.gov.pl 5. W przypadku dostarczenia towaru niezgodnego z opisem zamieszczonym na platformie zakupowej zamawiający, zastrzega sobie prawo dokonania zwrotu na koszt wykonawcy w terminie 5 dni roboczych licząc od dnia pisemnego zgłoszenia przesłanego pocztą, e-mail lub faxem 6. Wykonawca gwarantuje , że produkt jest nowy, fabrycznie zapakowany i wolny od wad 7. Przeprowadzone postępowanie nie musi zakończyć się wyborem dostawcy 8. Kryterium oceny najniższa cena 9. Dostawca który niejednokrotnie nie wywiązał się z oferty ( terminowość dostaw , zgodność faktury z zamówieniem itp.) nie będzie brany pod uwagę w postępowaniu W razie pytań proszę o kontakt Agnieszka Tchorczak 42 665 32 32 godz. 8:30 do 15:30 agnieszka.tchorczak@ld.policja.gov.pl