## Pozycje
ID |  | Oferta na: | [6 empty] | pl | pl
106349 |  | Szafa metalowa klasy S2 typ 3 "60" jednoskrzydłowa b/sk. |  |  |  | Komentarz do całej oferty:
LP | ID | Kryterium | Opis | Twoja propozycja/komentarz
1 | 342945 | Termin dostawy | 5 dni, proszę potwierdzić
2 | 342946 | Koszt dostawy | Po stronie dostawcy, proszę potwierdzić
3 | 342947 | Warunki płatności | przelew 7 dni, proszę potwierdzić
LP | ID | NAZWA TOWARU / USŁUGI | OPIS | ILOŚĆ | JM | Cena/JM | VAT | WALUTA
1 | 298389 | Szafa metalowa klasy S2 typ 3 "60" jednoskrzydłowa b/sk. | Szafa metalowa klasy S2 typ 3 "60" jednoskrzydłowa b/sk. 1. Wymiary zewnętrzne: 1950 x 600 x 440 [mm] /wysokość x szerokość x głębokość/. Zamawiający dopuszcza tolerancję w podanego wymiaru: wysokości - 100 mm., szerokości w zakresie + max. 100 mm głębokości + max. 60mm 2. Kolor jasnoszary wg wzornika RAL 7035 lub równoważny. 3. Korpus zewnętrzny musi być wykonany z blachy stalowej o grubości co najmniej 3 mm charakteryzującej się odpowiednią sztywnością oraz zabezpieczonej przed korozją. 4. Korpus wewnętrzny powinien być wykonany z blachy stalowej o grubości nie mniejszej niż 1,5 mm. 5. Półki wewnętrzne muszą być wykonane z blachy o grubości minimum 0,8 mm. 6. Szafa musi być wyposażona w co najmniej jeden zamek mechaniczny szyfrowy typu 3 klasy B wg normy PN-EN 1300, zabezpieczony przed działaniem destrukcyjnym, w tym m.in. przed przewierceniem. 7. Standardowo posiadająca minimum dwa komplety kluczy do zmiany szyfru. 8. Dodatkowo wyposażona w uchwyty do plombowania. 9. Drzwi szafy muszą być jednoskrzydłowe, wyposażone w mechanizm ryglowy, blokujący je co najmniej na trzech krawędziach oraz ryglem przyzawiasowym. 10. Posiadająca minimum 4 półki, z regulacją wysokości zawieszenia o maksymalnym obciążeniu 50 kg, umożliwiające przechowywanie akt formatu A-4. 11. Szafa musi posiadać certyfikat wydany przez jednostkę certyfikującą akredytowaną w krajowym systemie akredytacji, potwierdzający zgodność wyrobu z wymaganiami klasy S2. 12. Szafa musi posiadać tabliczkę, wydaną przez jednostkę certyfikującą, zamontowaną na wewnętrznej, górnej stronie drzwi, zawierającą następujące dane: a) nazwę wyrobu; b) nazwę i kod identyfikacyjny producenta, typ i numer modelu; c) numer fabryczny; d) rok produkcji; e) klasę wyrobu; f) numer certyfikatu; g) masę. | 5 | szt. |  | 23% | PLN
Razem:
Załączniki do postępowania
LP | ID | Źródło | Nazwa załącznika
W tym postępowaniu nie dodano żadnych załączników
Warunki postępowania
1. Termin realizacji zamówienia 5 dni roboczych od dnia ogłoszenia wyboru ofert 2. Wszelkie koszty związane z realizacją zamówienia w tym koszt transportu / przesyłki leżą po stronie wykonawcy 3. Płatność – przelew z odroczonym terminem płatności 7 dni od dostarczenia towaru wraz z fakturą pod wskazany przez zamawiającego adres 4. Zamówienia odbywają się wyłącznie za pomocą platformy zakupowej na stronie https://platformazakupowa.pl/ 5. W przypadku dostarczenia towaru niezgodnego z opisem zamieszczonym na platformie zakupowej zamawiający zastrzega sobie prawo dokonania zwrotu na koszt wykonawcy 6. Wykonawca gwarantuje , że produkt jest nowy, fabrycznie zapakowany i wolny od wad 7. Przeprowadzone postępowanie nie musi zakończyć się wyborem dostawcy 8. Zastrzegamy sobie prawo do częściowego realizowania zamówienia 9. Dostawca który niejednokrotnie nie wywiązał się z oferty ( terminowość dostaw , zgodność faktury z zamówieniem itp.) nie będzie brany pod uwagę w postępowaniu 10. Towar musi posiadać termin ważności minimum 36 miesięcy od dnia zakupu przez Zamawiającego (dot. artykułów, które występują z okresem ważności) 11. Gwarancja wszystkich produktów min. 36 miesięcy W razie pytań proszę o kontakt Izabela Cytacka 42 665 32 55 godz. 8:30 do 15:30 izabela.cytacka@ld.policja.gov.pl