## Pozycje
ID |  | Oferta na: | [6 empty] | pl | pl
1208571 |  | Dostawa wentylator akumulatorowy KM PSP Tarnobrzeg |  |  |  | Komentarz do całej oferty:
LP | ID | Kryterium | Opis | Twoja propozycja/komentarz
1 | 3962353 | Oświadczenie sankcyjne | Oświadczam, że nie zachodzą w stosunku do mnie przesłanki wykluczenia z postępowania na podstawie art. 7 ust. 1 ustawy z dnia 13 kwietnia 2022 r. o szczególnych rozwiązaniach w zakresie przeciwdziałania wspieraniu agresji na Ukrainę oraz służących ochronie bezpieczeństwa narodowego (Dz. U. poz. 835). Proszę potwierdzić wpisując "Akceptuję"
2 | 3962355 | Warunki płatności | Przelew 30 dni od dostarczenia prawidłowo wystawionej faktury. Proszę potwierdzić wpisując "Akceptuję"
3 | 3962356 | Termin realizacji | 14 dni od otrzymania zamówienia. Proszę potwierdzić wpisując "Akceptuję"
4 | 3962357 | Dodatkowe koszty | Wszelkie dodatkowe koszty, w tym koszty transportu, po stronie wykonawcy. Proszę potwierdzić wpisując "Akceptuję"
LP | ID | NAZWA TOWARU / USŁUGI | OPIS | ILOŚĆ | JM | Cena/JM | VAT | WALUTA
1 | 2126282 | Wentylator akumulatorowy | • Wentylator akumulatorowy, składany, walizkowy • Średnica wentylatora: min. 17” 432 mm • Wymiary max : 451 mm x 460 mm x 267 mm • Waga max urządzenia w pełni gotowego do użycia: 17,7 kg • Wydajność wentylatora min.: 11 200 AMCA (19 028 m3/h) wg Amca • Przepływ powietrza na otwartej przestrzeni min.: 23 464 CFM (39 866 m3/h) • Bateria typu: Li-on (wbudowana) • Ładowarka 230V (wbudowana) • Czas pracy: - przy wydajności min.: 11 200 CFM (19 028 m3/h) – powyżej 55 min - przy wydajności min.: 6 000 CFM (10 194 m3/h) – 6 godz. • Czas ładowania: - od 0% do 90% max. 2 godz. - od 0% do 100% max 3 godz. Brak efektu pamięci • Cykl życia baterii: testowany do 1 000 pełnych rozładowań • Podwójny system zasilania z płynnym automatyczne przejście pomiędzy zasilaniem: - bateryjne - z sieci AC • Stopień ochronny IP: 67 dla całego zestawu • Natężenie dźwięku max. 82 db mierzonej z 3m. • Zakres regulacji konta pracy: od 0 do 180 stopni • Urządzenie wyposażone w kolorowy wyświetlacz przedstawiający (aktualną wydajność, naładowanie baterii, czas pracy urządzenia, ciąg) • Sterowanie za pomocą potencjometru bez dodatkowych guzików (łatwa obsługa w rękawicach) • Urządzenie wyposażone w dwie lampy LED oświetlające pole pracy • Urządzenie ma być dostosowane do pracy z fabrycznymi dodatkami (generator piany, dysza mgłowa, rękaw nadmuchowy. | 1 | szt. |  | 23% | PLN
Razem:
Załączniki do postępowania
LP | ID | Źródło | Nazwa załącznika
W tym postępowaniu nie dodano żadnych załączników
Warunki postępowania
<p><span></span></p><p><span>Szanowni Państwo,</span></p><br /><p><span>informujemy o postępowaniu prowadzonym przez Zamawiającego w trybie zgodnym z regulaminem wewnętrznym organizacji.</span></p><p><span>Zapraszamy do złożenia ofert poprzez poniższy formularz elektroniczny.</span></p><br /><p><span>Zastrzegamy, że postępowanie może zakończyć się brakiem wyboru oferty w przypadku: - niewystarczających środków na realizację zamówienia, - zmianę zapotrzebowania Zamawiającego.</span></p><br /><br /><p><span>W przypadku pytań: </span></p><p><span>- merytorycznych, proszę o kontakt poprzez przycisk "<strong>Wyślij wiadomość do zamawiającego</strong>" lub pod nr tel. 690 998 342 </span></p><p><span>- związanych z obsługą platformy, proszę o kontakt z Centrum Wsparcia Klienta platformy zakupowej Open Nexus czynnym od poniedziałku do piątku w dni robocze, w godzinach od </span><span>8:00</span><span> do </span><span>17:00</span><span>.</span></p><ul><li><p><span>tel. 22 101 02 02</span></p></li><li><p><span>e-mail: cwk@platformazakupowa.pl</span></p></li></ul><br /><p><span>Zaznaczamy, że oficjalnym potwierdzeniem chęci realizacji zamówienia przez Zamawiającego jest wysłanie zamówienia lub podpisanie umowy. </span></p><p><span>Wiadomości z platformy zakupowej mają charakter informacyjny.</span></p>