## Pozycje
ID |  | Oferta na: | [6 empty] | pl | pl
1223437 |  | Dostawa wybranegoi asortymentu armatury wodnej dla straży pożarnej. |  |  |  | Komentarz do całej oferty:
LP | ID | Kryterium | Opis | Twoja propozycja/komentarz
1 | 4016495 | Warunki płatności | Przelew 14dni od dostarczenia prawidłowo wystawionej faktury. Proszę potwierdzić wpisując "Akceptuję"
2 | 4016496 | Termin realizacji | 14 dni od otrzymania zamówienia. Proszę potwierdzić wpisując "Akceptuję"
3 | 4016497 | Dodatkowe koszty | Wszelkie dodatkowe koszty, w tym koszty transportu, po stronie wykonawcy. Proszę potwierdzić wpisując "Akceptuję"
LP | ID | NAZWA TOWARU / USŁUGI | OPIS | ILOŚĆ | JM | Cena/JM | VAT | WALUTA
1 | 2154461 | Prądownica pianowa PP4 S 4 | Prądownica pianowa S4 PP4 z zaworem Prądownica pianowa przeznaczona jest do wytwarzania piany ciężkiej przy zastosowaniu proteinowych i syntetycznych środków pianotwórczych. Prądownica wyposażona w aluminiowy zawór odcinający. Rura wylotowa wykonana jest ze stali kwasoodpornej z uchwytem gumowym. Zgodna z normą PN-93/M-51068. Nasada wlot: 52/C Przepływ: 400 l/min Liczba spienienia: 12-15 Zasięg rzutu: 26m | 1 | szt. |  | 23% | PLN
2 | 2154472 | Zasysacz liniowy Z-2 2x52 JMW Fire | Dane techniczne Świadectwo CNBOP Nasada przepływu 52 mm Nasada ssąca 25 mm Przepływ 200 l/min Waga: 2,20 kg Wymiary: 152 x 135 x 356 mm (WxSxD) Informacje o produkcie Zasysacze liniowe służą do zasysania koncentratu środka pianotwórczego o odpowiednim stężeniu. Zasysacz liniowy Z-2 przeznaczony jest do mieszania koncentratów środków pianotwórczych w zakresie 1% / 3% / 6% z wodą w linii gaśniczej. Zasysacz posiada ergonomiczną rączkę służącą do przenoszenia oraz otwory służące do ewentualnego montażu na podłożu. Zamontowane pokrętło służy do ustawienia stężenia dozowania w zależności od posiadanego przez Użytkownika środka pianotwórczego. | 1 | szt. |  | 23% | PLN
3 | 2154479 | Kurtyna wodna ZW 52 z regulacją | Informacje o produkcie Kurtyna wodna 52 służy do wytwarzania zasłony wodnej mającej na celu zmniejszenie siły promieniowania cieplnego pożaru i ochronę przed rozprzestrzenianiem się pyłów. Kurtyna wodna umożliwia też neutralizację gazów i dymu oraz chłodzenie zagrożonych pożarem obiektów. Posiadają możliwość płynnej regulacji wydajności, szerokości i wysokości strumienia, którą uzyskuje się za pomocą obrotu dźwigni. Po ustawieniu kurtyn wodnych w szeregu, tworzą one szerokie ściany wodne blokujące rozprzestrzenianie się pożaru. Wlot - 52 mm Masa - 2,05 kg Przepływ: 5 bar - 900 l/min, 8 bar - 1200 l/min Wysokość rzutu: 5 bar - 9 m, 8 bar - 10 m Szerokość rzutu: 5 bar - 22 m, 8 bar -25 m | 1 | szt. |  | 23% | PLN
Razem:
Załączniki do postępowania
LP | ID | Źródło | Nazwa załącznika
W tym postępowaniu nie dodano żadnych załączników
Warunki postępowania
<p><span></span></p><p><span>Szanowni Państwo,</span></p><br /><p><span>informujemy o postępowaniu prowadzonym przez Zamawiającego w trybie zgodnym z regulaminem wewnętrznym organizacji.</span></p><p><span>Zapraszamy do złożenia ofert poprzez poniższy formularz elektroniczny.</span></p><br /><p><span>Zastrzegamy, że postępowanie może zakończyć się brakiem wyboru oferty w przypadku: - niewystarczających środków na realizację zamówienia, - zmianę zapotrzebowania Zamawiającego.</span></p><br /><br /><p><span>W przypadku pytań: </span></p><p><span>- merytorycznych, proszę o kontakt poprzez przycisk "<strong>Wyślij wiadomość do zamawiającego</strong>" l</span><span>ub pod nr tel.: <strong>48 47 861 64 65</strong> - osoba do kontaktu<strong> asp. Tomasz Trzop</strong> </span><span><span>lub</span><span> kpt. Edward Machate, </span><span>tel.: </span><span>661 084 860</span> </span><span>od poniedziałku do piątku w dni robocze, w godzinach od </span><span>8:00</span><span> do </span><span>14:00</span></p><p><span><br /></span></p><p><span><br /></span></p><p><span>- związanych z obsługą platformy, proszę o kontakt z Centrum Wsparcia Klienta platformy zakupowej Open Nexus czynnym od poniedziałku do piątku w dni robocze, w godzinach od </span><span>8:00</span><span> do </span><span>17:00</span><span>.</span></p><ul><li><p><span>tel. 22 101 02 02</span></p></li><li><p><span>e-mail: cwk@platformazakupowa.pl</span></p></li></ul><br /><p><span>Zaznaczamy, że oficjalnym potwierdzeniem chęci realizacji zamówienia przez Zamawiającego jest wysłanie zamówienia lub podpisanie umowy. </span></p><p><span>Wiadomości z platformy zakupowej mają charakter informacyjny.</span></p>