## Pozycje
ID |  | Oferta na: | [6 empty] | pl | pl
1232257 |  | Zakup zestawu kociołków przechylnych |  |  |  | Komentarz do całej oferty:
LP | ID | Kryterium | Opis | Twoja propozycja/komentarz
1 | 4048441 | Warunki płatności | Przelew 30 dni od dostarczenia prawidłowo wystawionej faktury. Proszę potwierdzić wpisując "Akceptuję"
2 | 4048442 | Termin realizacji | Do 30.12.2025r.Proszę potwierdzić wpisując "Akceptuję"
3 | 4048443 | Dodatkowe koszty | Wszelkie dodatkowe koszty, w tym koszty transportu, po stronie wykonawcy. Proszę potwierdzić wpisując "Akceptuję"
4 | 4048444 | Oświadczenie sankcyjne | Oświadczam, że nie zachodzą w stosunku do mnie przesłanki wykluczenia z postępowania na podstawie art. 7 ust. 1 ustawy z dnia 13 kwietnia 2022 r. o szczególnych rozwiązaniach w zakresie przeciwdziałania wspieraniu agresji na Ukrainę oraz służących ochronie bezpieczeństwa narodowego. Proszę potwierdzić wpisując "Akceptuję"
LP | ID | NAZWA TOWARU / USŁUGI | OPIS | ILOŚĆ | JM | Cena/JM | VAT | WALUTA
1 | 2171408 | Zestaw kociołków przechylnych | Modele: ZE-6 Pojemność robocza zbiornika warzelnego: 3 x 30 dm3 Średnica zbiornika warzelnego: 350 mm Wymiary (długość x szerokość x wysokość): 1600 x 580 x 1400 mm Moc znamionowa: 18 kW Zasilanie: 3N ~ 400 V 50 Hz Wymagane zabezpieczenie: 32 A Pojemność wytwornicy pary: 20 dm3 Pojemność ogrzewacza: 3 x 5,5 dm3 Najwyższe ciśnienie robocze pary wodnej: 0,05 MPa Przyłącze wody zimnej: ” R½” Skrzynka sterownicza AS-4 w wyposażeniu standardowym przewidziana do montażu w pobliżu zestawu kotłów ZE6 Zbiorniki warzelne wykonane ze stali kwasoodpornej gat. 1.4301 (AISI 304) Zawory parowe sterujące niezależnie pracą każdego zbiornika Trzystopniowa regulacja mocy grzewczej Elektroniczny układ kontroli poziomu wody w wytwornicy pary Ogranicznik temperatury zapobiegający przegrzaniu zbiornika wytwornicy pary i uszkodzeniu grzałek elektrycznych Przyłącze oraz zawór wody zimnej w standardowym wykonaniu Zawór wody do napełniania wytwornicy pary Dodatkowy zestaw grzałek w zestawie i podstawa ze stali nierdzewnej, która przeznaczona jest do ustawienia w pobliżu kotła zestawu kotłów ZE6. | 1 | szt. |  | 23% | PLN
Razem:
Załączniki do postępowania
LP | ID | Źródło | Nazwa załącznika
1 | 1232257 | Warunki postępowania | OPZ Kociołki.docx
2 | 1232257 | Warunki postępowania | Wzór umowy (6).doc
Warunki postępowania
<p><span></span></p><p><span>Szanowni Państwo,</span></p><br /><p><span>informujemy o postępowaniu prowadzonym przez Zamawiającego w trybie zgodnym z regulaminem wewnętrznym organizacji.</span></p><p><span>Zapraszamy do złożenia ofert poprzez poniższy formularz elektroniczny.</span></p><br /><p><span>Zastrzegamy, że postępowanie może zakończyć się brakiem wyboru oferty w przypadku: - niewystarczających środków na realizację zamówienia, - zmianę zapotrzebowania Zamawiającego.</span></p><br /><br /><p><span>W przypadku pytań: </span></p><p><span>- merytorycznych, proszę o kontakt poprzez przycisk "<strong>Wyślij wiadomość do zamawiającego</strong>" </span></p><p><span>- związanych z obsługą platformy, proszę o kontakt z Centrum Wsparcia Klienta platformy zakupowej Open Nexus czynnym od poniedziałku do piątku w dni robocze, w godzinach od </span><span>8:00</span><span> do </span><span>17:00</span><span>.</span></p><ul><li><p><span>tel. 22 101 02 02</span></p></li><li><p><span>e-mail: cwk@platformazakupowa.pl</span></p></li></ul><br /><p><span>Zaznaczamy, że oficjalnym potwierdzeniem chęci realizacji zamówienia przez Zamawiającego jest wysłanie zamówienia lub podpisanie umowy. </span></p><p><span>Wiadomości z platformy zakupowej mają charakter informacyjny.</span></p><p><span><br /></span></p><ul><li><p><span>Zamawiający zastrzega sobie prawo do unieważnienia niniejszego postepowania na każdym jego etapie bez podania przyczyny,</span></p></li><li><p><span>dodany został załącznik z opisem przedmiotu zamówienia, prosimy zapoznać się z nim,</span></p></li><li><p><span><span><span><span><em><u>dostawa towaru będzie zrealizowana do dnia 30.12.2025r </u></em></span></span></span></span><em><u>preferowany szybki termin dostawy.</u></em></p></li></ul>