## Pozycje
ID |  | Oferta na: | [6 empty] | pl | pl
1232703 |  | Wymiana pieca c.o. wraz z modernizacją instalacji w budynku świetlicy w Zajączkowie. |  |  |  | Komentarz do całej oferty:
LP | ID | Kryterium | Opis | Twoja propozycja/komentarz
1 | 4050145 | Warunki płatności | Przelew 14 dni od dostarczenia prawidłowo wystawionej faktury. Proszę potwierdzić wpisując "Akceptuję"
2 | 4050146 | Termin realizacji | 30 grudnia 2025 r.
3 | 4050147 | Dodatkowe koszty | Wszelkie dodatkowe koszty, w tym koszty transportu, po stronie wykonawcy. Proszę potwierdzić wpisując "Akceptuję"
4 | 4050148 | Oświadczenie sankcyjne | Oświadczam, że nie zachodzą w stosunku do mnie przesłanki wykluczenia z postępowania na podstawie art. 7 ust. 1 ustawy z dnia 13 kwietnia 2022 r. o szczególnych rozwiązaniach w zakresie przeciwdziałania wspieraniu agresji na Ukrainę oraz służących ochronie bezpieczeństwa narodowego. Proszę potwierdzić wpisując "Akceptuję"
LP | ID | NAZWA TOWARU / USŁUGI | OPIS | ILOŚĆ | JM | Cena/JM | VAT | WALUTA
1 | 2172281 | Wymiana pieca c.o. wraz z modernizacją instalacji w budynku świetlicy w Zajączkowie | 1. Przedmiotem niniejszego zamówienia jest: „Wymiana pieca c.o. wraz z modernizacją instalacji w budynku świetlicy w Zajączkowie” Wymiana pieca c.o. wraz z modernizacją instalacji w budynku świetlicy w Zajączkowie obejmuje: a) prace rozbiórkowe – obejmują demontaż i utylizacja istniejącego pieca centralnego ogrzewania, b) montaż pieca dwufunkcyjnego – ogrzewanie oraz ciepła woda użytkowa zasilany na pellet, c) modernizacja instalacji wraz z wymianą wkładu kominowego, d) uruchomienie pieca wraz z instruktarzem obsługi. Minimalne wymagania: a) piec centralnego ogrzewania: - klasa 5; - paliwo – pellet; - zakres mocy 37 – 40 KW; - współczynnik sprawności dla mocy minimalnej: min. 90 %, - zasobnik na opał o pojemności do 200 kg; - piec wyposażony w automatyczne czyszczenie wymiennika ciepła, palnik pelletowy z funkcją automatycznego czyszczenia, sterowanie pogodowe; - 5 lat gwarancji na szczelność wymiennika ciepła; - 2 lata na pozostałe elementy i sprawne działanie pieca; b) wkład kominowy – kwasoodporny, z blachy o grubości 3 mm. Informacja dotycząca budynku oraz kotłowni: (Rzuty oraz schemat technologiczny kotłowni stanowią załącznik do formularza oferty.) a) powierzchnia użytkowa budynku – 280,52 m2, b) kubatura budynku 1729,0 m3, c) ilość kondygnacji – 1, d) wysokość kondygnacji – 4,77 m, e) zgodnie z projektem wskaźniki zapotrzebowania na ciepło wynoszą w odniesieniu do kubatury ogrzewanej 43225 W (q=25,0 W/m3), f) zabezpieczenie ciepła do przygotowania ciepłej wody z zastosowaniem pojemnościowego zbiornika ciepłej wody o poj. 120 l o temp. 40oC – wymaga dodatkowo zwiększenia mocy o 6,6 kW, g) instalacja pracuje w układzie otwartym zabezpieczona naczyniem typu A w kształcie walcowym o pojemności całkowitej 40 dm3. Informacja dodatkowa Wymagana wizja lokalna w obiekcie przed złożeniem oferty po wcześniejszym uzgodnieniu terminu z opiekunem – telefon kontaktowy 667 690 843. | 1 | szt. |  | 23% | PLN
Razem:
Załączniki do postępowania
LP | ID | Źródło | Nazwa załącznika
1 | 1232703 | Warunki postępowania | instalacja co.pdf
2 | 1232703 | Warunki postępowania | rzut przyziemia.pdf
3 | 1232703 | Warunki postępowania | schemat technologiczny kotłowni.pdf
Warunki postępowania
<p><span></span></p><p><span>Szanowni Państwo,</span></p><br /><p><span>informujemy o postępowaniu prowadzonym przez Zamawiającego w trybie zgodnym z regulaminem wewnętrznym organizacji.</span></p><p><span>Zapraszamy do złożenia ofert poprzez poniższy formularz elektroniczny.</span></p><br /><p><span>Zastrzegamy, że postępowanie może zakończyć się brakiem wyboru oferty w przypadku: - niewystarczających środków na realizację zamówienia, - zmianę zapotrzebowania Zamawiającego.</span></p><br /><br /><p><span>W przypadku pytań: </span></p><p><span>- merytorycznych, proszę o kontakt poprzez przycisk "<strong>Wyślij wiadomość do zamawiającego</strong>"</span></p><p><span>- związanych z obsługą platformy, proszę o kontakt z Centrum Wsparcia Klienta platformy zakupowej Open Nexus czynnym od poniedziałku do piątku w dni robocze, w godzinach od </span><span>8:00</span><span> do </span><span>17:00</span><span>.</span></p><ul><li><p><span>tel. 22 101 02 02</span></p></li><li><p><span>e-mail: cwk@platformazakupowa.pl</span></p></li></ul><br /><p><span>Zaznaczamy, że oficjalnym potwierdzeniem chęci realizacji zamówienia przez Zamawiającego jest wysłanie zamówienia lub podpisanie umowy. </span></p><p><span>Wiadomości z platformy zakupowej mają charakter informacyjny.</span></p>