## Pozycje
ID |  | Oferta na: | [6 empty] | pl | pl
1239771 |  | Zakup szafy RACK do siedziby firmy |  |  |  | Komentarz do całej oferty:
LP | ID | Kryterium | Opis | Twoja propozycja/komentarz
1 | 4075869 | Warunki płatności | Przelew 30 dni od dostarczenia prawidłowo wystawionej faktury. Proszę potwierdzić wpisując "Akceptuję"
2 | 4075870 | Termin realizacji | Do 14 dni od otrzymania zamówienia. Proszę potwierdzić wpisując "Akceptuję"
3 | 4075871 | Dodatkowe koszty | Wszelkie dodatkowe koszty, w tym koszty transportu, po stronie wykonawcy. Proszę potwierdzić wpisując "Akceptuję"
4 | 4075872 | Oświadczenie sankcyjne | Oświadczam, że nie zachodzą w stosunku do mnie przesłanki wykluczenia z postępowania na podstawie art. 7 ust. 1 ustawy z dnia 13 kwietnia 2022 r. o szczególnych rozwiązaniach w zakresie przeciwdziałania wspieraniu agresji na Ukrainę oraz służących ochronie bezpieczeństwa narodowego. Proszę potwierdzić wpisując "Akceptuję"
LP | ID | NAZWA TOWARU / USŁUGI | OPIS | ILOŚĆ | JM | Cena/JM | VAT | WALUTA
1 | 2185267 | Szafa rack 19" stojąca | Typ: szafa rack stojąca (wolnostojąca) Standard: 19" (EIA-310) Wysokość: min. 42U Wymiary: szerokość 800 mm, głębokość 800/1000 mm Kolor: czarny (RAL 9005) Konstrukcja i wyposażenie • Konstrukcja stalowa, malowana proszkowo • 4 słupki montażowe 19", regulowane (przód/tył), z oznaczeniem jednostek U • Drzwi przednie perforowane/siatkowe, zamykane na klucz • Drzwi tylne zamykane na klucz (perforowane mile widziane) • Boki demontowalne (panele boczne) z możliwością zamknięcia/zabezpieczenia • Przepusty kablowe góra i dół (z maskownicą/szczotką) • Stopki poziomujące + kółka transportowe (komplet) Nośność • Nośność deklarowana przez producenta min. 600 kg (pod serwery/UPS) Montaż i akcesoria • Montaż samodzielny (szafa w paczkach / do złożenia) + instrukcja • W komplecie: zestaw montażowy śruby/klatki M6 (min. 50 kompletów) Gwarancja i dostawa • Produkt nowy, z oficjalnej dystrybucji • Gwarancja min. 24 miesiące • Dostawa do siedziby Zamawiającego Wyposażenie preferowane (mile widziane / opcjonalne) 1. 2 x Listwy zasilające PDU 19" (min. 8 gniazd, z bezpiecznikiem) 2. Wentylacja: panel wentylacyjny 19" (np. 2–4 wentylatory) lub przygotowanie pod montaż 3. 2 x Organizacja kabli: pionowe kanały / grzebienie / ringi kablowe 4. 2 x Półka rack, głęboka | 1 | szt. |  | 23% | PLN
Razem:
Załączniki do postępowania
LP | ID | Źródło | Nazwa załącznika
1 | 1239771 | Warunki postępowania | Wymagania oferty.docx
Warunki postępowania
<p><span></span></p><p><span>Szanowni Państwo,</span></p><br /><p><span>informujemy o postępowaniu prowadzonym przez Zamawiającego w trybie zgodnym z regulaminem wewnętrznym organizacji.</span></p><p><span>Zapraszamy do złożenia ofert poprzez poniższy formularz elektroniczny.</span></p><br /><p><span>Zastrzegamy, że postępowanie może zakończyć się brakiem wyboru oferty w przypadku: </span></p><p><span>- niewystarczających środków na realizację zamówienia, </span></p><p><span>- zmianę zapotrzebowania Zamawiającego.</span></p><br /><br /><p><span>W przypadku pytań: </span></p><p><span>- merytorycznych, proszę o kontakt poprzez przycisk "<strong>Wyślij wiadomość do zamawiającego</strong>".</span></p><p><span>- związanych z obsługą platformy, proszę o kontakt z Centrum Wsparcia Klienta platformy zakupowej Open Nexus czynnym od poniedziałku do piątku w dni robocze, w godzinach od </span><span>8:00</span><span> do </span><span>17:00</span><span>.</span></p><ul><li><p><span>tel. 22 101 02 02</span></p></li><li><p><span>e-mail: cwk@platformazakupowa.pl</span></p></li></ul><br /><p><span>Zaznaczamy, że oficjalnym potwierdzeniem chęci realizacji zamówienia przez Zamawiającego jest wysłanie zamówienia lub podpisanie umowy. </span></p><p><span>Wiadomości z platformy zakupowej mają charakter informacyjny.</span></p>