## Pozycje
ID |  | Oferta na: | [6 empty] | pl | pl
1244470 |  | Zakup 2500 szt. kart Mifare Plus X 2kB 4B NUID wraz z personalizacją. |  |  |  | Komentarz do całej oferty:
LP | ID | Kryterium | Opis | Twoja propozycja/komentarz
1 | 4090896 | Warunki płatności | Przelew 30 dni od dostarczenia prawidłowo wystawionej faktury. Proszę potwierdzić wpisując "Akceptuję"
2 | 4090897 | Termin realizacji | do 65 dni od otrzymania zamówienia. Proszę potwierdzić wpisując "Akceptuję"
3 | 4090898 | Dodatkowe koszty | Wszelkie dodatkowe koszty, w tym koszty transportu, po stronie Wykonawcy. Proszę potwierdzić wpisując "Akceptuję"
4 | 4090899 | Oświadczenie sankcyjne | Oświadczam, że nie zachodzą w stosunku do mnie przesłanki wykluczenia z postępowania na podstawie art. 7 ust. 1 ustawy z dnia 13 kwietnia 2022 r. o szczególnych rozwiązaniach w zakresie przeciwdziałania wspieraniu agresji na Ukrainę oraz służących ochronie bezpieczeństwa narodowego. Proszę potwierdzić wpisując "Akceptuję"
5 | 4091024 | Grawer i walidacja kart w Systemach Zamawiającego. | obowiązek dostarczenia 10 sztuk kart próbnych wraz z grawerem w celu weryfikacji ich poprawnego działania w systemach informatycznych Zamawiającego.
LP | ID | NAZWA TOWARU / USŁUGI | OPIS | ILOŚĆ | JM | Cena/JM | VAT | WALUTA
1 | 2193778 | kart MIFARE Plus X 2 kB 4B NUID | karta MIFARE Plus X 2 kB 4B NUID | 2500 | szt. |  | 23% | PLN
Razem:
Załączniki do postępowania
LP | ID | Źródło | Nazwa załącznika
W tym postępowaniu nie dodano żadnych załączników
Warunki postępowania
<p>Szanowni Państwo,</p><p>informujemy o postępowaniu prowadzonym przez Zamawiającego w trybie zgodnym z regulaminem wewnętrznym organizacji.</p><p>Zapraszamy do złożenia ofert za pośrednictwem poniższego formularza elektronicznego.</p><p>Zastrzegamy, że postępowanie może zakończyć się brakiem wyboru oferty w przypadku:</p><p>- niewystarczających środków na realizację zamówienia,</p><p>- zmiany zapotrzebowania Zamawiającego.</p><br /><p>Opis przedmiotu zamówienia</p><p>Przedmiotem zamówienia jest dostawa 2500 sztuk kart MIFARE Plus X (wersja eXpert) 2 kB, 4-bajtowy NUID, wraz z personalizacją, dla pracowników MPK we Wrocławiu.</p><br /><p>Karty są niezbędne do zapewnienia pracownikom dostępu do systemów wewnętrznych funkcjonujących w organizacji oraz do systemu Mennicy – operatora karty miejskiej – umożliwiającego korzystanie z przejazdów komunikacją miejską.</p><br /><p>Opis karty</p><p>MIFARE Plus X (wersja eXpert), 2 kB EEPROM, 4-bajtowy unikatowy numer seryjny wg ISO/IEC 14443-A</p><p>Częstotliwość pracy: 13,56 MHz HF</p><br /><p>Wymagania wobec karty (emulacji)</p><p>1. Zabezpieczenia</p><p>a) Karty muszą zawierać skuteczne zabezpieczenia zgodne z ww. normą.</p><p>b) Karta musi zawierać unikalny i niezmienny numer zapisany na 32 bitach, trwale zaprogramowany przez producenta układu pamięciowego.</p><p>c) Karty muszą umożliwiać wzajemną autoidentyfikację z czytnikiem systemu działającym zgodnie z normą ISO/IEC DIS 9798-2.</p><p>d) Komunikacja między kartą a czytnikiem, odbywająca się drogą radiową, musi być szyfrowana z wykorzystaniem liczby losowej generowanej na karcie oraz 48-bitowego lub 128-bitowego klucza.</p><p>e) Dostęp do każdego z 32 sektorów musi być zabezpieczony za pomocą kluczy (do każdego sektora oddzielna para – 2 klucze).</p><p>f) Obsługa MIFARE Plus Security Level 1 (SL1) z możliwością migracji do Security Level 2 (SL2) i Security Level 3 (SL3).</p><p>2. Komunikacja</p><p>a) Częstotliwość nośna: 13,56 MHz</p><p>b) Interfejs bezkontaktowy musi spełniać normę ISO/IEC 14443 typ A, części 1–4</p><p>c) Szybkość komunikacji: 106–848 kbit/s</p><p>d) Czas realizacji pojedynczej operacji: poniżej 100 ms</p><p>e) Zasięg operacyjny: do 10 cm</p><p>3. Pamięć</p><p>a) Technologia: CMOS EEPROM</p><p>b) Pojemność: 2 kB (32 sektory po 512 bitów)</p><p>c) Podział: 32 niezależne sektory po 4 bloki</p><p>d) Liczba cykli zapisu: minimum 200 000</p><p>e) Liczba cykli odczytu: nielimitowana</p><p>4. Zasilanie</p><p>Karta zasilana jest indukcyjnie przez czytnik i nie posiada własnego źródła zasilania.</p><p>Zaleca się, aby antena pokrywała całą powierzchnię karty w celu zapewnienia właściwego zasięgu działania.</p><p>5. Charakterystyka fizyczna</p><p>a) Materiał: PVC</p><p>b) Karta musi być wykonana z tworzywa sztucznego nie zawierającego szkodliwych składników chemicznych i przyjaznego dla środowiska.</p><p>c) Antena karty musi być wykonana z drutu – nie dopuszcza się innych technologii wykonania anteny.</p><p>d) Wymiary: zgodne z normami ISO 7816/7810, format ID-1 (85,6 × 54 × 0,76 mm)</p><p>e) Druk: biały</p><br /><p>Walidacja kart</p><p>Po wyborze najkorzystniejszej oferty Wykonawca zobowiązany jest dostarczyć 10 sztuk kart próbnych wraz z grawerem laserowym w celu weryfikacji poprawnego działania w systemach Zamawiającego.</p><p>Zamawiający przekaże wyłonionemu Wykonawcy szczegółowy opis karty wraz z wymaganiami dotyczącymi graweru.</p><br /><p>Grawer laserowy</p><p>Numer UID karty – trwale naniesiony na rewersie w górnym prawym rogu</p><p>Numer seryjny karty – trwale naniesiony na rewersie w górnym lewym rogu</p><p>Po pozytywnej weryfikacji (do 5 dni roboczych) Zamawiający zleci realizację pozostałej części zamówienia.</p><p>Wykonawca dostarczy wówczas 2490 sztuk kart z terminem realizacji do 60 dni.</p><p><strong>W przypadku negatywnej walidacji Zamawiający anuluje zamówienie z przyczyn leżących po stronie Wykonawcy i zwróci próbki kart.</strong></p><br /><p>Kontakt</p>Pytania merytoryczne:<p>– przez przycisk „Wyślij wiadomość do Zamawiającego”</p><p>– tel. 71 308 55 69</p>Obsługa platformy Open Nexus:<p>tel. 22 101 02 02</p><p>e-mail: cwk@platformazakupowa.pl</p><p>(pon.–pt. w dni robocze, 8:00–17:00)</p><br /><p>Zaznaczamy, że oficjalnym potwierdzeniem realizacji zamówienia jest wysłanie zamówienia lub podpisanie umowy.</p><p>Wiadomości z platformy zakupowej mają charakter informacyjny.</p>