## Pozycje
ID |  | Oferta na: | [6 empty] | pl | pl
1277515 |  | Zakup wraz z dostawą wyposażenia służącego do poprawnego gospodarowania odpadami na terenie 31. BLT oraz jednostek będących na gospodarczym zaopatrzeniu |  |  |  | Komentarz do całej oferty:
LP | ID | Kryterium | Opis | Twoja propozycja/komentarz
1 | 4207564 | Termin realizacji | Oczekiwany termin realizacji 30 dni po podpisaniu umowy. Proszę potwierdzić wpisując "Akceptuję" lub zaproponować możliwie najszybszy termin realizacji
2 | 4207565 | Wstępny opis przedmiotu zamówienia | Jeżeli w załączonym wstępnym opisie przedmiotu zamówienia zamawiający nie ujął wszystkich istotnych czynników kosztotwórczych, proszę o stosowny komentarz
3 | 4207566 | Gwarancja | Oczekiwany okres gwarancji 12 miesiące. Proszę potwierdzić wpisując "Akceptuję" lub zaproponować alternatywne warunki gwarancyjne
LP | ID | NAZWA TOWARU / USŁUGI | OPIS | ILOŚĆ | JM | Cena/JM | VAT | WALUTA
1 | 2253780 | Uniwersalne mata sorpcyjna | a) rozmiar: ok 40 cm x 50 cm, b) wykonane z mikrowłókien, wzmocniony jednostronnie, c) zdolność sorpcyjna: od 90 l do 120 l/ 100 szt., d) gramatura ok. 260-360 g/m2 e) opakowanie po 100 szt., f) posiadające perforację na mniejsze części g) zastosowanie: pochłanianie wody, oleju, ropy, innych substancji ropopochodnych oraz płynów przemysłowych i chemikaliów, h) stosowanie wewnątrz i na zewnątrz budynków. | 48 | opak. |  | 23% | PLN
2 | 2253797 | Mata sorpcyjna do oleju | a) rozmiar minimum 40 cm x 50 cm, b) wykonane z mikrowłókien, wzmocniony jednostronnie, c) chłonność minimum: 95-120 l/ 100 szt. d) opakowanie 100 szt., e) posiadające perforację na mniejsze części f) zastosowanie: pochłanianie oleju, ropy, innych substancji ropopochodnych oraz płynów przemysłowych i chemikaliów g) nie chłoną wody h) stosowanie wewnątrz i na zewnątrz budynków. | 10 | opak. |  | 23% | PLN
3 | 2253807 | Uniwersalny sypki sorbent | a) opakowanie: worek 20 kg, b) mineralny, c) chłonność min. 40 l/ 20 kg, duża zdolność sorpcyjna, d) granulat niepylący o wielkości ziarna 0,3 mm- 1,0 mm e) pochłaniający plamy z oleju, substancji ropopochodnych z powierzchni utwardzonych, f) nie uwalniający zaabsorbowanych cieczy, g) obojętny chemicznie, h) łatwy do zbierania, i) niepalny, j) do stosowania na zewnątrz i wewnątrz budynków k) bezpieczny dla zdrowia i środowiska. | 100 | szt. |  | 23% | PLN
Razem:
Załączniki do postępowania
LP | ID | Źródło | Nazwa załącznika
1 | 4207565 | Wstępny opis przedmiotu zamówienia | BHP 2026.docx
Warunki postępowania
<p><span></span></p><p><span>Szanowni Państwo, </span></p><p><span>informujemy, że poniższe postępowanie ma charakter szacowania wartości zamówienia.</span><span> </span></p><p><span>Dlaczego warto odpowiedzieć na szacowanie wartości zamówienia?</span></p><p><span>Informujemy, iż niniejsze postępowanie nie stanowi zaproszenia do składania ofert w rozumieniu art. 66 Kodeksu cywilnego,<strong> nie zobowiązuje Zamawiającego do zawarcia umowy, czy też udzielenia zamówienia</strong> i nie stanowi części procedury udzielania zamówienia publicznego realizowanego na podstawie ustawy Prawo zamówień publicznych. </span></p><p><span>Jednocześnie Zamawiający zastrzega, że odpowiedź na niniejsze postępowanie o charakterze szacowania ceny może skutkować:</span></p><ul><li><p><span><strong>zaproszeniem </strong>do złożenia oferty lub/i </span></p></li><li><p><span><strong>zaproszeniem </strong>do negocjacji warunków umownych lub </span></p></li><li><p><span><strong>zawarciem </strong><strong>umowy</strong>, której przedmiot został określony w niniejszym postępowaniu. </span></p></li></ul><p><span>W przypadku pytań:</span></p><ul><li><p><span>technicznych lub merytorycznych, proszę o kontakt za pośrednictwem przycisku "<strong>Wyślij wiadomość do zamawiającego</strong>" lub pod nr tel 261-548-413</span></p></li><li><p><span>związanych z obsługą platformy, proszę o kontakt z Centrum Wsparcia Klienta platformy zakupowej Open Nexus pod nr 22 101 02 02, czynnym od poniedziałku do piątku w godzinach 8:00 do 17:00. </span></p></li></ul><p> </p><p><span>Oficjalnym potwierdzeniem chęci realizacji zamówienia przez Zamawiającego jest wysłanie zamówienia lub podpisanie umowy. Wiadomości z platformy zakupowej mają charakter informacyjny.</span></p>