## Pozycje
ID |  | Oferta na: | [6 empty] | pl | pl
1278513 |  | Zakup i dostawa jednorazowego bronchofiberoskopu wraz z monitorem dla NZOZ Łużyckie Centrum Medyczne w Lubaniu sp. z o.o. - |  |  |  | Komentarz do całej oferty:
LP | ID | Kryterium | Opis | Twoja propozycja/komentarz
1 | 4211394 | Oświadczenie sankcyjne | Oświadczam, że nie zachodzą w stosunku do mnie przesłanki wykluczenia z postępowania na podstawie art. 7 ust. 1 ustawy z dnia 13 kwietnia 2022 r. o szczególnych rozwiązaniach w zakresie przeciwdziałania wspieraniu agresji na Ukrainę oraz służących ochronie bezpieczeństwa narodowego (Dz. U. poz. 835). Proszę potwierdzić wpisując "Akceptuję"
2 | 4211396 | Warunki płatności | Przelew 60 dni od dostarczenia prawidłowo wystawionej faktury - Proszę potwierdzić wpisując "Akceptuję"
3 | 4211397 | Termin realizacji | Do 4 tygodni od otrzymania zamówienia. Proszę potwierdzić wpisując "Akceptuję"
4 | 4211398 | Dodatkowe koszty | Wszelkie dodatkowe koszty, w tym koszty transportu, po stronie wykonawcy. Proszę potwierdzić wpisując "Akceptuję"
5 | 4211399 | Gwarancja | Minimum 24 miesięcy. Proszę potwierdzić wpisując "Akceptuję"
LP | ID | NAZWA TOWARU / USŁUGI | OPIS | ILOŚĆ | JM | Cena/JM | VAT | WALUTA
1 | 2256103 | Jednorazowy bronchofiberoskop prod. Axess Vision Technology (nr kat. 10030001) | Parametry: pole widzenia powyżej 85st., głębia ostrości 5-50 mm, wbudowanie oświetlenie LED, dł. części roboczej 605 mm, z zagięciem końcówki w zakresie góra/dół 200st., max. średnica zewnętrzna 5,6 mm z kanałem roboczym o średnicy min. 2,8 mm z możliwością odsysania przez kanał roboczy. Port ssania umieszczony w osi długiej fiberoskopu, port narzędziowy poniżej uchwytu. Minimalny rozmiar rurki intubacyjnej 6 mm. Gotowy do użycia bezpośrednio po wyjęciu z opakowania typu blister bez konieczności montowania adapterów i zastawek. Kompatybilny z monitorem zaoferowanym w poz. 2. Pakowany po 5 sztuk. | 1 | opak. |  | 23% | PLN
2 | 2256104 | Monitor z jednostką dokumentacji prod. Axess Vision Technology (nr kat. 30030000) | Parametry: Monitor z jednostką dokumentacji, ekran LCD 10,1 cala, kolorowy, dotykowy, rozdzielczość wyświetlacza HD, zasilanie sieciowe lub z wewnętrznego akumulatora, czas pracy na akumulatorze 3 godz., możliwość zapisywania filmów i zdjąć, wbudowana pamięć min. 16 GB, złącze USB, uchwyt umożliwiające zamocowanie monitora na statywie-stojaku (np. do kroplówek), dwa uchwyty do podwieszania opakowań fiberoskopów. | 1 | szt. |  | 23% | PLN
Razem:
Załączniki do postępowania
LP | ID | Źródło | Nazwa załącznika
1 | 1278513 | Warunki postępowania | ZP_ZAP_OFER_08_2026_Zał_Nr_1_do_zapytania_ofertowego_Oświadczenie.doc
Warunki postępowania
<p><span></span></p><p><span>Szanowni Państwo,</span></p><p><span>NZOZ Łużyckie Centrum Medyczne w Lubaniu sp. z o.o., ul. Zawidowska 4, 59-800 Lubań zaprasza do składania ofert w niniejszym zapytaniu poprzez poniższy formularz elektroniczny.</span></p><p><span> </span></p><p><span>Zastrzegamy, że postępowanie może zakończyć się brakiem wyboru oferty w przypadku:</span></p><p><span>- niewystarczających środków na realizację zamówienia,</span></p><p><span>- zmiany zapotrzebowania Zamawiającego.</span></p><p><br /></p><p><span>UWAGA:</span></p><p><span>1. <span>Zamawiający dopuszcza rozwiązania równoważne </span>- Wykonawca ma możliwość zaoferowania<span> </span>przedmiotu zamówienia o nie gorszych parametrach technicznych, konfiguracyjnych, wymaganiach normatywnych itp. W opisie przedmiotu zamówienia wskazano producenta/typ/nazwę/numer katalogowy, które należy rozumieć jako wskazujące Wykonawcy jakich minimalnych parametrów i wymagań jakościowych oczekuje Zamawiający. <span>Nie są one wiążące i Wykonawca może zaoferować urządzenie równoważne, które posiada co najmniej takie same lub lepsze parametry techniczne, jakościowe, funkcjonalne, o ile będą tożsame tematycznie i o takim samym przeznaczeniu oraz nie obniżą określonych w opisie przedmiotu zamówienia standardów.</span></span></p><p><span>2. Zamawiający wykluczy z udziału w postępowaniu Wykonawcę, wobec którego zachodzi co najmniej jedna z przesłanek określonych w art. 7 ust. 1 ustawy z dnia 13 kwietnia 2022 r. o szczególnych rozwiązaniach w zakresie przeciwdziałania wspieraniu agresji na Ukrainę oraz służących ochronie bezpieczeństwa narodowego - wraz z ofertą należy złożyć podpisane oświadczenie stanowiące <span>Załącznik nr 1 </span>do niniejszego zapytania.</span></p><p><span> </span></p><p><span>W przypadku pytań:</span></p><p><span>- merytorycznych, proszę o kontakt poprzez przycisk <span>"Wyślij wiadomość do zamawiającego"</span> lub</span></p><p><span>pod nr tel. 75 72 53 298</span></p><p><span>- związanych z obsługą platformy, proszę o kontakt z Centrum Wsparcia Klienta platformy zakupowej</span></p><p><span>Open Nexus czynnym od poniedziałku do piątku w dni robocze, w godzinach od 8:00 do 17:00.</span></p><p><span>tel. 22 101 02 02 e-mail: cwk@platformazakupowa.pl</span></p><p><span>Zaznaczamy, że oficjalnym potwierdzeniem chęci realizacji zamówienia przez Zamawiającego jest wysłanie zamówienia lub podpisanie umowy.</span></p><p><span>Wiadomości z platformy zakupowej mają charakter informacyjny.</span></p>