## Pozycje
ID |  | Oferta na: | [6 empty] | pl | pl
1281684 |  | Komora Dekontaminacyjna |  |  |  | Komentarz do całej oferty:
LP | ID | Kryterium | Opis | Twoja propozycja/komentarz
1 | 4222698 | Warunki płatności | Przelew 30 dni od dostarczenia prawidłowo wystawionej faktury. Proszę potwierdzić wpisując "Akceptuję"
2 | 4222699 | Termin realizacji | 7 dni od otrzymania zamówienia. Proszę potwierdzić wpisując "Akceptuję"
3 | 4222700 | Dodatkowe koszty | Wszelkie dodatkowe koszty, w tym koszty transportu, po stronie wykonawcy. Proszę potwierdzić wpisując "Akceptuję"
4 | 4222701 | Oświadczenie sankcyjne | Oświadczam, że nie zachodzą w stosunku do mnie przesłanki wykluczenia z postępowania na podstawie art. 7 ust. 1 ustawy z dnia 13 kwietnia 2022 r. o szczególnych rozwiązaniach w zakresie przeciwdziałania wspieraniu agresji na Ukrainę oraz służących ochronie bezpieczeństwa narodowego. Proszę potwierdzić wpisując "Akceptuję"
LP | ID | NAZWA TOWARU / USŁUGI | OPIS | ILOŚĆ | JM | Cena/JM | VAT | WALUTA
1 | 2261878 | Kabina dekontaminacyjna | Kabina ma umożliwiać skuteczną dekontaminację osób w pozycji stojącej oraz posiadać funkcję dekontaminacji wstępnej przed wejściem do strefy właściwej. Minimalne wymagania techniczne, konstrukcja i funkcjonalność : • Kabina pneumatyczna, jednokomorowa • Wymiary użytkowe: ok. 200 × 200 × 250 cm • System natryskowy z minimum 4 dyszami zapewniający równomierne rozprowadzenie cieczy • Zintegrowany system dekontaminacji wstępnej (wąż min. 1,5 m z zaworem i prądownicą) • Minimum 2 wejścia/wyjścia zamykane zamkiem błyskawicznym • Możliwość zasilania: o butla powietrzna o pompka elektryczna (230 V) o pompka nożna • System odprowadzania wody czystej i skażonej • • Kabina wyposażona jest w rękaw zakończony złączem Storz 25, do odprowadzenia wody skażonej (podekontaminacyjnej) na zewnątrz. • Wysokość szczytowa kabiny wynosi 250 cm • Powłoka zewnętrzna i podłoga kabiny muszą być wykonane co najmniej z tkaniny poliestrowej pokrytej dwustronnie polichlorkiem winylu w mieszance z poliuretanem, charakteryzującej się niepalnością, odpornością na UV i procesy starzenia. • Szkielet pneumatyczny wykonany jest z 5-warstwowego materiału gazoszczelnego, wodoszczelnego, zbrojonego siatką poliestrową, o gramaturze 1100 g/m² – wysoka odporność na UV, starzenie i uszkodzenia mechaniczne. • Zakres temperatur użytkowania: –35 °C do +70 °C. • Materiał powinien nie wymagać talkowania w czasie przechowania Kabina dodatkowo musi posiadać: • brodzik wewnętrzny: • pokrowiec z uchwytem, • system 4 dysz natryskowych, • zintegrowany system do dekontaminacji wstępnej – wąż 1.5m z prądownicą, • śledzie i linki mocujące, • komplet naprawczy, • wężyk do reduktora z szybkozłączem, Produkt musi posiadać CE. Instrukcję w języku Polskim. Wraz z ofertą dostawca musi przedstawić kartę katalogową produktu | 1 | szt. |  | 23% | PLN
Razem:
Załączniki do postępowania
LP | ID | Źródło | Nazwa załącznika
W tym postępowaniu nie dodano żadnych załączników
Warunki postępowania
<p><span></span></p><p><span>Szanowni Państwo,</span></p><br /><p><span>informujemy o postępowaniu prowadzonym przez Zamawiającego w trybie zgodnym z regulaminem wewnętrznym organizacji.</span></p><p><span>Zapraszamy do złożenia ofert poprzez poniższy formularz elektroniczny.</span></p><br /><p><span>Zastrzegamy, że postępowanie może zakończyć się brakiem wyboru oferty w przypadku: - niewystarczających środków na realizację zamówienia, - zmianę zapotrzebowania Zamawiającego.</span></p><p><span><a href="https://www.youtube.com/watch?v=FteQW-0uSws&amp;t=1s">Pod linkiem</a> dostępna jest Instrukcja składania ofert dla Wykonawców.</span></p><br /><p><span>W przypadku pytań: </span></p><p><span>- merytorycznych, proszę o kontakt poprzez adres email: pjanowski@im.umg.edu.pl lub kzaleski@im.umg.edu.pl</span></p><p><span>- związanych z obsługą platformy, proszę o kontakt z Centrum Wsparcia Klienta platformy zakupowej Open Nexus czynnym od poniedziałku do piątku w dni robocze, w godzinach od </span><span>8:00</span><span> do </span><span>17:00</span><span>.</span></p><ul><li><p><span>tel. 22 101 02 02</span></p></li><li><p><span>e-mail: cwk@platformazakupowa.pl</span></p></li></ul><br /><p><span>Zaznaczamy, że oficjalnym potwierdzeniem chęci realizacji zamówienia przez Zamawiającego jest wysłanie zamówienia lub podpisanie umowy. </span></p><p><span>Wiadomości z platformy zakupowej mają charakter informacyjny.</span></p>