## Pozycje
ID |  | Oferta na: | [6 empty] | pl | pl
1284494 |  | Czujnik dynamicznego ciśnienia (ICP/IEPE) – PCB Piezotronics WMS113B22/038AA030AC |  |  |  | Komentarz do całej oferty:
LP | ID | Kryterium | Opis | Twoja propozycja/komentarz
1 | 4232558 | Warunki płatności | Przelew 21 dni od dostarczenia prawidłowo wystawionej faktury. Proszę potwierdzić wpisując "Akceptuję"
2 | 4232559 | Termin realizacji | ... dni od otrzymania zamówienia. Proszę podać ilość dni potrzebnych na realizację zamówienia.
LP | ID | NAZWA TOWARU / USŁUGI | OPIS | ILOŚĆ | JM | Cena/JM | VAT | WALUTA
1 | 2266815 | Czujnik dynamicznego ciśnienia (ICP/IEPE) – PCB Piezotronics WMS113B22/038AA030AC | Czujnik dynamicznego ciśnienia (ICP/IEPE) – PCB Piezotronics WMS113B22/038AA030AC Miniaturowy, wysokoczęstotliwościowy czujnik ciśnienia do rejestracji szybkich przebiegów (np. fale uderzeniowe/impulsy ciśnienia). Wersja WMS z połączeniem/wykonaniem przystosowanym do środowiska wilgotnego (waterproof) oraz z kablem 30 ft zakończonym wtykiem BNC. Najważniejsze parametry techniczne (minimalne wymagania) • Typ: czujnik ciśnienia dynamicznego, technologia ICP®/IEPE (wbudowana elektronika). • Model / konfiguracja: WMS113B22/038AA030AC (waterproof, kabel ~20 m do BNC). • Zakres pomiarowy: 5000 psi (5 kpsi) dla wyjścia ±5 V. • Czułość nominalna: 1,0 mV/psi (≈ 0,145 mV/kPa). • Czas narastania: ≤ 1 µs. • Częstotliwość rezonansowa: ≥ 500 kHz. • Zasilanie (ICP/IEPE): 20–30 VDC, stały prąd zasilania 2–20 mA. • Wyjście: dodatnia polaryzacja • Temperatura pracy: –73 do +135°C. Wymagania dot. dostawy i zgodności • Dostawa: najpóźniej do 15.05.2026 • Dostawa: 1 szt. czujnika w konfiguracji WMS113B22/038AA030AC. • Produkt nowy, nieużywany. • Zalecane: dostarczenie świadectwa kalibracji producenta dla dostarczonego egzemplarza (jeżeli jest standardowo dołączane w danym kanale sprzedaży). | 1 | szt. |  | 23% | PLN
Razem:
Załączniki do postępowania
LP | ID | Źródło | Nazwa załącznika
1 | 1284494 | Warunki postępowania | Oświadczenie RODO.docx
Warunki postępowania
<p><span></span></p><p><span>Szanowni Państwo,</span></p><br /><p><span>informujemy o postępowaniu prowadzonym przez Zamawiającego w trybie zgodnym z regulaminem wewnętrznym organizacji.</span></p><p><span>Zapraszamy do złożenia ofert poprzez poniższy formularz elektroniczny na </span><strong><span>Czujnik dynamicznego ciśnienia (ICP/IEPE) – PCB Piezotronics WMS113B22/038AA030AC</span></strong></p><p><span>Zastrzegamy, że postępowanie może zakończyć się brakiem wyboru oferty w przypadku: - niewystarczających środków na realizację zamówienia, - zmianę zapotrzebowania Zamawiającego.</span></p><br /><br /><p><span>W przypadku pytań: </span></p><p><span>- merytorycznych, proszę o kontakt poprzez przycisk "<strong>Wyślij wiadomość do zamawiającego</strong>".</span></p><p><span>- związanych z obsługą platformy, proszę o kontakt z Centrum Wsparcia Klienta platformy zakupowej Open Nexus czynnym od poniedziałku do piątku w dni robocze, w godzinach od </span><span>8:00</span><span> do </span><span>17:00</span><span>.</span></p><ul><li><p><span>tel. 22 101 02 02</span></p></li><li><p><span>e-mail: cwk@platformazakupowa.pl</span></p></li></ul><br /><p><span>Zaznaczamy, że oficjalnym potwierdzeniem chęci realizacji zamówienia przez Zamawiającego jest wysłanie zamówienia lub podpisanie umowy. </span></p><p><span>Wiadomości z platformy zakupowej mają charakter informacyjny.</span></p>