## Pozycje
ID |  | Oferta na: | [6 empty] | pl | pl
1289864 |  | Montaż i demontaż elementów placu zabaw do strefy aktywności dla dzieci na terenie plaży Uznam Świnoujście, wejście na plażę od ul. Małachowskiego |  |  |  | Komentarz do całej oferty:
LP | ID | Kryterium | Opis | Twoja propozycja/komentarz
1 | 4251281 | Oświadczenie sankcyjne | Oświadczam, że nie zachodzą w stosunku do mnie przesłanki wykluczenia z postępowania na podstawie art. 7 ust. 1 ustawy z dnia 13 kwietnia 2022 r. o szczególnych rozwiązaniach w zakresie przeciwdziałania wspieraniu agresji na Ukrainę oraz służących ochronie bezpieczeństwa narodowego (Dz. U. poz. 835). Proszę potwierdzić wpisując "Akceptuję"
2 | 4251283 | Warunki płatności | Przelew 21 dni od dostarczenia prawidłowo wystawionej faktury. Proszę potwierdzić wpisując "Akceptuję"
3 | 4251284 | Termin realizacji | montaż do dnia 30.04.2026r., demontaż do dnia 31.10.2026r.. Proszę potwierdzić wpisując "Akceptuję"
4 | 4251285 | Dodatkowe koszty | Wszelkie dodatkowe koszty, w tym koszty transportu, po stronie wykonawcy. Proszę potwierdzić wpisując "Akceptuję"
LP | ID | NAZWA TOWARU / USŁUGI | OPIS | ILOŚĆ | JM | Cena/JM | VAT | WALUTA
1 | 2276710 | Montaż elementów placu zabaw do strefy aktywności dla dzieci na terenie plaży Uznam Świnoujście, wejście na plażę od ul. Małachowskiego | Zamontowanie przedmiotu zamówienia na wyznaczonym terenie: - Wyrównanie terenu na którym zostanie posadowiony plac zabaw, - Montaż przedmiotu zamówienia wraz z przetransportowaniem i załadunkiem poszczególnych elementów placu zabaw (miejsce składowania przy ul. Żeromskiego 62 max. 1km od miejsca demontażu), w terminie do 30.04.2026 - Wkopanie i zamontowanie kotew betonowych – bloczków, do których będą mocowane elementy placu zabaw na głębokość 1 metra. - Montaż przedmiotu zamówienie z zagospodarowaniem terenu wg projektu, zał. nr 1 - Montaż elementów musi być zgodny z instrukcją producenta urządzenia, która stanowi załącznik nr 2 do zapytania - Wystawienie protokołu z oceny technicznej montażu i dopuszczenia do eksploatacji przez osobę z wymaganymi uprawieniami budowlanymi. - Uzyskanie i dostarczenie niezbędnego Certyfikatu z Inspekcji po montażowej, określonego w Normie PN-EN 1176 na wyznaczony dzień odbioru końcowego. - Huśtawka sześciokątna: O wymiarach około 535x466 cm, całkowita wysokość: do 240 cm, strefa bezpieczeństwa: do 1150x1200cm. Huśtawka zbudowana z materiałów naturalnych, bez ostrych krawędzi, duże elementy wykonane z twardego drewna typu: robinia akacjowa, dąb. Elementy konstrukcyjne wykonane ze stali cynkowanej ogniowo i malowanej proszkowo. Elementy huśtawki metalowe - wykonane ze stali nierdzewnej, w tym łańcuchy wykonane w technologii uniemożliwiającej zakleszczanie palców. Śruby zabezpieczane plastikowymi kapslami. Siedziska wykonane z atestowanych materiałów, w tym jedno siedzisko dla matki z dzieckiem, dwa dla dzieci poniżej trzeciego roku życia, trzy siedziska miękkie najlepiej wykonane z gumy. - Stolik do zabawy z piaskiem i wodą: O wymiarach: 121x78 cm, całkowita wysokość: do 220 cm, strefa bezpieczeństwa: do 400x370cm. Konstrukcja stolika drewniana, odporna na działanie warunków atmosferycznych, bez ostrych krawędzi, elementy wykonane z twardego drewna typu: robinia akacjowa, dąb. Blat wykonany z płyt HDPE lub HPL, wbudowane w blat pojemniki na wodę i piasek wykonane ze stali nierdzewnej, do konstrukcji przyczepione na łańcuchu wiaderko, zarówno łańcuch jak i wiaderko wykonane ze stali nierdzewnej, w tym łańcuch wykonany w technologii uniemożliwiającej zakleszczanie palców. Śruby ze stali nierdzewnej, zabezpieczane plastikowymi kapslami. Wkręty ze stali nierdzewnej. - Bujak: O wymiarach: 102x33 cm, całkowita wysokość: do 90 cm, strefa bezpieczeństwa: do 345x235cm. Konstrukcja stolika drewniana w kształcie foki, odpornego na działanie warunków atmosferycznych, bez ostrych krawędzi, elementy wykonane z twardego drewna typu: robinia akacjowa, dąb. Konstrukcja stalowa cynkowana proszkowo i malowana proszkowo. Sprężyny stalowe piaskowane, fosforanowane żelazowo i malowane proszkowo, Uchwyty ze stali nierdzewnej. Śruby ze stali nierdzewnej, zabezpieczane plastikowymi kapslami. Wkręty ze stali nierdzewnej. - Drabinki wspinaczkowe: O wymiarach: 394x343 cm, całkowita wysokość: do 240 cm, strefa bezpieczeństwa: do 795x750cm. Konstrukcja z trwałego drewna, odpornego na działanie warunków atmosferycznych, bez ostrych krawędzi, elementy wykonane z twardego drewna typu: robinia akacjowa, dąb. Stopnie/platformy wykonane z płyty HPL i stali nierdzewnej, odpornej na działanie warunków atmosferycznych. Liny stalowe w oplocie polipropylenowym, łączone trwałymi elementami z aluminium, stali nierdzewnej i/lub tworzywa sztucznego (atestowanego). Łańcuchy ze stali nierdzewnej, uniemożliwiające zakleszczenie palców. Uchwyty z tworzywa sztucznego (atestowanego). Szczeble z tworzywa sztucznego (atestowanego). Śruby, wkręty wykonane ze stali nierdzewnej zabezpieczone plastikowymi kapslami - Domek ze zjeżdżalnią i elementami do wspinaczki: O wymiarach: 313x213 cm, całkowita wysokość: do 270 cm, strefa bezpieczeństwa: do 665x515cm. Konstrukcja z trwałego drewna, odpornego na działanie warunków atmosferycznych, bez ostrych krawędzi, elementy wykonane z twardego drewna typu: robinia akacjowa, dąb. Dach, podesty/platformy, podejścia, osłony i siedziska z trwałego drewna odpornego na działanie warunków atmosferycznych, bez ostrych krawędzi, elementy wykonane z twardego drewna typu: robinia akacjowa, dąb. Ślizg wykonany ze stali nierdzewnej. Okienka wykonane z płyty HPL, odpornej na działanie warunków atmosferycznych, Liny stalowe w oplocie polipropylenowym, łączone trwałymi elementami z aluminium, stali nierdzewnej i/lub tworzywa sztucznego. Łańcuchy ze stali nierdzewnej, uniemożliwiające zakleszczenie palców. Śruby/wkręty wykonane ze stali nierdzewnej, zabezpieczone plastikowymi kapslami. - Tablica informacyjna: Konstrukcja z trwałego drewna, odpornego na działanie warunków atmosferycznych, bez ostrych krawędzi. Tablica z informacja obejmująca ogólne warunki użytkowania placu zabaw, zawierający również informację o zakazie palenia, zarządcę, adres placu zabaw i telefony alarmowe. Tablica o wymiarach około 100 x 15 cm, usadowiona nie niżej niż 1,80 m od górnej krawędzi konstrukcji. | 1 | szt. |  | 23% | PLN
2 | 2276711 | Demontaż elementów placu zabaw do strefy aktywności dla dzieci na terenie plaży Uznam Świnoujście, wejście na plażę od ul. Małachowskiego | Demontaż przedmiotu zamówienia wraz z przetransportowaniem i załadunkiem poszczególnych elementów placu zabaw (miejsce składowania przy ul. Żeromskiego 62 max. 1km od miejsca demontażu), w terminie nie później niż 31.10.2026r. - Huśtawka sześciokątna: O wymiarach około 535x466 cm, całkowita wysokość: do 240 cm, strefa bezpieczeństwa: do 1150x1200cm. Huśtawka zbudowana z materiałów naturalnych, bez ostrych krawędzi, duże elementy wykonane z twardego drewna typu: robinia akacjowa, dąb. Elementy konstrukcyjne wykonane ze stali cynkowanej ogniowo i malowanej proszkowo. Elementy huśtawki metalowe - wykonane ze stali nierdzewnej, w tym łańcuchy wykonane w technologii uniemożliwiającej zakleszczanie palców. Śruby zabezpieczane plastikowymi kapslami. Siedziska wykonane z atestowanych materiałów, w tym jedno siedzisko dla matki z dzieckiem, dwa dla dzieci poniżej trzeciego roku życia, trzy siedziska miękkie najlepiej wykonane z gumy. - Stolik do zabawy z piaskiem i wodą: O wymiarach: 121x78 cm, całkowita wysokość: do 220 cm, strefa bezpieczeństwa: do 400x370cm. Konstrukcja stolika drewniana, odporna na działanie warunków atmosferycznych, bez ostrych krawędzi, elementy wykonane z twardego drewna typu: robinia akacjowa, dąb. Blat wykonany z płyt HDPE lub HPL, wbudowane w blat pojemniki na wodę i piasek wykonane ze stali nierdzewnej, do konstrukcji przyczepione na łańcuchu wiaderko, zarówno łańcuch jak i wiaderko wykonane ze stali nierdzewnej, w tym łańcuch wykonany w technologii uniemożliwiającej zakleszczanie palców. Śruby ze stali nierdzewnej, zabezpieczane plastikowymi kapslami. Wkręty ze stali nierdzewnej. - Bujak: O wymiarach: 102x33 cm, całkowita wysokość: do 90 cm, strefa bezpieczeństwa: do 345x235cm. Konstrukcja stolika drewniana w kształcie foki, odpornego na działanie warunków atmosferycznych, bez ostrych krawędzi, elementy wykonane z twardego drewna typu: robinia akacjowa, dąb. Konstrukcja stalowa cynkowana proszkowo i malowana proszkowo. Sprężyny stalowe piaskowane, fosforanowane żelazowo i malowane proszkowo, Uchwyty ze stali nierdzewnej. Śruby ze stali nierdzewnej, zabezpieczane plastikowymi kapslami. Wkręty ze stali nierdzewnej. - Drabinki wspinaczkowe: O wymiarach: 394x343 cm, całkowita wysokość: do 240 cm, strefa bezpieczeństwa: do 795x750cm. Konstrukcja z trwałego drewna, odpornego na działanie warunków atmosferycznych, bez ostrych krawędzi, elementy wykonane z twardego drewna typu: robinia akacjowa, dąb. Stopnie/platformy wykonane z płyty HPL i stali nierdzewnej, odpornej na działanie warunków atmosferycznych. Liny stalowe w oplocie polipropylenowym, łączone trwałymi elementami z aluminium, stali nierdzewnej i/lub tworzywa sztucznego (atestowanego). Łańcuchy ze stali nierdzewnej, uniemożliwiające zakleszczenie palców. Uchwyty z tworzywa sztucznego (atestowanego). Szczeble z tworzywa sztucznego (atestowanego). Śruby, wkręty wykonane ze stali nierdzewnej zabezpieczone plastikowymi kapslami - Domek ze zjeżdżalnią i elementami do wspinaczki: O wymiarach: 313x213 cm, całkowita wysokość: do 270 cm, strefa bezpieczeństwa: do 665x515cm. Konstrukcja z trwałego drewna, odpornego na działanie warunków atmosferycznych, bez ostrych krawędzi, elementy wykonane z twardego drewna typu: robinia akacjowa, dąb. Dach, podesty/platformy, podejścia, osłony i siedziska z trwałego drewna odpornego na działanie warunków atmosferycznych, bez ostrych krawędzi, elementy wykonane z twardego drewna typu: robinia akacjowa, dąb. Ślizg wykonany ze stali nierdzewnej. Okienka wykonane z płyty HPL, odpornej na działanie warunków atmosferycznych, Liny stalowe w oplocie polipropylenowym, łączone trwałymi elementami z aluminium, stali nierdzewnej i/lub tworzywa sztucznego. Łańcuchy ze stali nierdzewnej, uniemożliwiające zakleszczenie palców. Śruby/wkręty wykonane ze stali nierdzewnej, zabezpieczone plastikowymi kapslami. - Tablica informacyjna: Konstrukcja z trwałego drewna, odpornego na działanie warunków atmosferycznych, bez ostrych krawędzi. Tablica z informacja obejmująca ogólne warunki użytkowania placu zabaw, zawierający również informację o zakazie palenia, zarządcę, adres placu zabaw i telefony alarmowe. Tablica o wymiarach około 100 x 15 cm, usadowiona nie niżej niż 1,80 m od górnej krawędzi konstrukcji. | 1 | szt. |  | 23% | PLN
Razem:
Załączniki do postępowania
LP | ID | Źródło | Nazwa załącznika
1 | 1289864 | Warunki postępowania | instrukcja.pdf
2 | 1289864 | Warunki postępowania | projekt 1.pdf
3 | 1289864 | Warunki postępowania | projekt.pdf
4 | 1289864 | Warunki postępowania | IMG-20250410-WA0004.jpg
5 | 1289864 | Warunki postępowania | Karty techniczne.pdf
6 | 1289864 | Warunki postępowania | zapytanie ofertyowe posadowienie.pdf
Warunki postępowania
<p><span></span></p><p><span>Szanowni Państwo,</span></p><br /><p><span>informujemy o postępowaniu prowadzonym przez Zamawiającego w trybie zgodnym z regulaminem wewnętrznym organizacji.</span></p><p><span>Zapraszamy do złożenia ofert poprzez poniższy formularz elektroniczny.</span></p><br /><p><span>Zastrzegamy, że postępowanie może zakończyć się brakiem wyboru oferty w przypadku: - niewystarczających środków na realizację zamówienia, - zmianę zapotrzebowania Zamawiającego.</span></p><br /><br /><p><span>W przypadku pytań: </span></p><p><span>- merytorycznych, proszę o kontakt poprzez przycisk "<strong>Wyślij wiadomość do zamawiającego</strong>" lub pod nr tel 459585359</span></p><p><span>- związanych z obsługą platformy, proszę o kontakt z Centrum Wsparcia Klienta platformy zakupowej Open Nexus czynnym od poniedziałku do piątku w dni robocze, w godzinach od </span><span>8:00</span><span> do </span><span>17:00</span><span>.</span></p><ul><li><p><span>tel. 22 101 02 02</span></p></li><li><p><span>e-mail: cwk@platformazakupowa.pl</span></p></li></ul><br /><p><span>Zaznaczamy, że oficjalnym potwierdzeniem chęci realizacji zamówienia przez Zamawiającego jest wysłanie zamówienia lub podpisanie umowy. </span></p><p><span>Wiadomości z platformy zakupowej mają charakter informacyjny.</span></p>