## Pozycje
ID |  | Oferta na: | [6 empty] | pl | pl
1290406 |  | Zakup pompy zatapialnej na przepompownię ścieków "Małgorzatka" |  |  |  | Komentarz do całej oferty:
LP | ID | Kryterium | Opis | Twoja propozycja/komentarz
1 | 4253186 | Dodatkowe koszty | Wszelkie dodatkowe koszty, w tym koszty transportu, po stronie wykonawcy. Proszę potwierdzić wpisując "Akceptuję"
2 | 4253187 | Gwarancja | Gwarancja producenta. Proszę potwierdzić wpisując „Akceptuję”
3 | 4253188 | RODO | Proszę potwierdzić wpisując "Akceptuję"
4 | 4253189 | Warunki płatności | Przelew 30 dni od dostarczenia prawidłowo wystawionej faktury. Proszę potwierdzić wpisując "Akceptuję"
5 | 4253190 | Termin realizacji | 14 dni od otrzymania zamówienia/zlecenia. Proszę potwierdzić wpisując "Akceptuję"
6 | 4253191 | Oświadczenie | Oświadczam, że nie zachodzą w stosunku do mnie przesłanki wykluczenia z postępowania na podstawie art. 7 ust. 1 ustawy z dnia 13 kwietnia 2022 r. o szczególnych rozwiązaniach w zakresie przeciwdziałania wspieraniu agresji na Ukrainę oraz służących ochronie bezpieczeństwa narodowego (Dz. U. poz. 835)1.
7 | 4253256 | Dodatkowe wymagania. | Wymagana adaptacja pompy do zaczepu obecnie pracującej oraz istniejącej instalacji.
LP | ID | NAZWA TOWARU / USŁUGI | OPIS | ILOŚĆ | JM | Cena/JM | VAT | WALUTA
1 | 2277400 | Pampa zatapialna | Pompa zatapialna w miejsce obecnie pracującej pompy Flygt 3068.180 (w załączeniu tabliczka znamionowa Specyfikacja : - wykonanie: zeliwne, standardowe - medium: ścieki komunalne i osady, T max= 40°C - wylot z pompy kołnierzowy, DN80, owiercony zgodnie z EN 1092-2 tab.9 - wirnik łopatkowy, otwarty - obr/min - 1355 - silnik elektryczny: P2=2kW, 4-biegunowy, IP68, 3~/400V,50Hz, In=4,90A - kabel 4Gl,5+2xl,5 mm2; L= 10m - uszczelnienie mechaniczne wewnętrzne: CSb/AI2O3 - uszczelnienie mechaniczne zewnętrzne: WCCR/AI2O3 - masa pompy: ok. 42 kg - gwarancja - 12 m-cy średnica rurociągu tł. - 110 długość rurociągu tł. - ok 60m Wymagana adaptacja pompy do zaczepu obecnie pracującej oraz istniejącej instalacji. | 1 | szt. |  | 23% | PLN
Razem:
Załączniki do postępowania
LP | ID | Źródło | Nazwa załącznika
1 | 4253188 | RODO | RODO.pdf
2 | 4253191 | Oświadczenie | Oświadczenie.pdf
3 | 2277400 | Pampa zatapialna | do postępowania 0964.jpg
Warunki postępowania
<p><span></span></p><p><span>Szanowni Państwo,</span></p><br /><p><span>informujemy o postępowaniu prowadzonym przez Zamawiającego zgodnie z regulaminem wewnętrznym organizacji w trybie <u>uzgodnienia ceny.</u></span></p><a href="https://drive.google.com/file/d/1Gl0jP-kfMrDAY6INbBxdXK7Xuhp1hTZo/view?usp=sharing">Wyciąg z Regulaminu postępowania przy udzielaniu zamówień dla dostaw, usług i robót budowlanych</a><p><span><u><br /></u></span></p><p><span><u><br /></u></span></p><p><span>Zapraszamy do złożenia ofert poprzez poniższy formularz elektroniczny.</span></p><p><span><br /></span></p><p><span>Każdy wykonawca może złożyć jedną ofertę.<br /></span></p><p><span>Zastrzegamy, że postępowanie może zakończyć się brakiem wyboru oferty.</span></p><p><span><br /></span></p><p><span>W przypadku pytań: </span></p><p><span>- merytorycznych, proszę o kontakt poprzez przycisk "<strong>Wyślij wiadomość do zamawiającego</strong>"</span></p><p><span>- związanych z obsługą platformy, proszę o kontakt z Centrum Wsparcia Klienta platformy zakupowej Open Nexus czynnym od poniedziałku do piątku w dni robocze, w godzinach od </span><span>8:00</span><span> do </span><span>17:00</span><span>.</span></p><ul><li><p><span>tel. 22 101 02 02</span></p></li><li><p><span>e-mail: cwk@platformazakupowa.pl</span></p></li></ul><br /><p><span>Zaznaczamy, że oficjalnym potwierdzeniem chęci realizacji zamówienia przez Zamawiającego jest wysłanie zamówienia lub podpisanie umowy. </span></p><p><span>Wiadomości z platformy zakupowej mają charakter informacyjny.</span></p>