## Pozycje
ID |  | Oferta na: | [6 empty] | pl | pl
1302633 |  | Zamówienie na dostawę 8 sztuk dysków twardych serwerowych klasy enterprise przeznaczony do pracy w środowiskach produkcyjnych (serwery, macierze). |  |  |  | Komentarz do całej oferty:
LP | ID | Kryterium | Opis | Twoja propozycja/komentarz
1 | 4296851 | Warunki płatności | Przelew 21 dni od dostarczenia prawidłowo wystawionej faktury. Proszę potwierdzić wpisując "Akceptuję"
2 | 4296852 | Termin realizacji | dostawa 15 dni . Proszę potwierdzić wpisując "Akceptuję"
3 | 4296853 | Dodatkowe koszty | Wszelkie dodatkowe koszty, w tym koszty transportu, po stronie wykonawcy. Proszę potwierdzić wpisując "Akceptuję"
4 | 4296854 | Oświadczenie sankcyjne | Oświadczam, że nie zachodzą w stosunku do mnie przesłanki wykluczenia z postępowania na podstawie art. 7 ust. 1 ustawy z dnia 13 kwietnia 2022 r. o szczególnych rozwiązaniach w zakresie przeciwdziałania wspieraniu agresji na Ukrainę oraz służących ochronie bezpieczeństwa narodowego. Proszę potwierdzić wpisując "Akceptuję"
LP | ID | NAZWA TOWARU / USŁUGI | OPIS | ILOŚĆ | JM | Cena/JM | VAT | WALUTA
1 | 2297178 | Dostawa 8 sztuk dysków twardych serwerowych klasy enterprise przeznaczony do pracy w środowiskach produkcyjnych (serwery, macierze). | 2. Parametry techniczne wymagane Parametr Wymaganie minimalne Pojemność 2.4 TB Typ nośnika HDD (magnetyczny) Interfejs SAS 12 Gb/s Format 2.5" (SFF) Prędkość obrotowa 10 000 RPM Hot Swap TAK (Hot Plug) Przepustowość interfejsu min. 12 Gb/s Format sektorów 512e lub 4Kn Cache min. 256 MB Typ zastosowania Enterprise / Mission Critical MTBF ≥ 2 000 000 h Workload ≥ 550 TB/rok Temperatura pracy zgodna z normami DC 3. Wymagania funkcjonalne • kompatybilność z kontrolerami RAID SAS 12G • obsługa SMART / monitoring stanu dysku • możliwość pracy w macierzach RAID (0/1/5/6/10) • przystosowany do pracy ciągłej 24/7• odporność na wibracje (środowisko serwerowe) • kompatybilne z serwerami różnych producentów | 8 | szt. |  | 23% | PLN
Razem:
Załączniki do postępowania
LP | ID | Źródło | Nazwa załącznika
W tym postępowaniu nie dodano żadnych załączników
Warunki postępowania
<p><span></span></p><p><span>Szanowni Państwo,</span></p><br /><p><span>informujemy o postępowaniu prowadzonym przez Zamawiającego w trybie zgodnym z regulaminem wewnętrznym organizacji.</span></p><p><span>Zapraszamy do złożenia ofert poprzez poniższy formularz elektroniczny.</span></p><br /><p><span>Zastrzegamy, że postępowanie może zakończyć się brakiem wyboru oferty w przypadku: - niewystarczających środków na realizację zamówienia, - zmianę zapotrzebowania Zamawiającego.</span></p><br /><br /><p><span>W przypadku pytań: </span></p><p><span>- merytorycznych, proszę o kontakt poprzez przycisk "<strong>Wyślij wiadomość do zamawiającego</strong>" lub pod nr tel 787 827 218</span></p><p><span>- związanych z obsługą platformy, proszę o kontakt z Centrum Wsparcia Klienta platformy zakupowej Open Nexus czynnym od poniedziałku do piątku w dni robocze, w godzinach od </span><span>8:00</span><span> do </span><span>17:00</span><span>.</span></p><ul><li><p><span>tel. 22 101 02 02</span></p></li><li><p><span>e-mail: cwk@platformazakupowa.pl</span></p></li></ul><br /><p><span>Zaznaczamy, że oficjalnym potwierdzeniem chęci realizacji zamówienia przez Zamawiającego jest wysłanie zamówienia lub podpisanie umowy. </span></p><p><span>Wiadomości z platformy zakupowej mają charakter informacyjny.</span></p>