## Pozycje
ID |  | Oferta na: | [6 empty] | pl | pl
132005 |  | Termometr cyfrowy z sondą TP-3001 |  |  |  | Komentarz do całej oferty:
LP | ID | Kryterium | Opis | Twoja propozycja/komentarz
1 | 436055 | Termin dostawy | 5 dni, proszę potwierdzić
2 | 436056 | Koszt dostawy | Po stronie dostawcy, proszę potwierdzić
3 | 436057 | Warunki płatności | przelew 30 dni, proszę potwierdzić
LP | ID | NAZWA TOWARU / USŁUGI | OPIS | ILOŚĆ | JM | Cena/JM | VAT | WALUTA
1 | 367099 | Termometr cyfrowy z sondą TP-3001 | Termometr cyfrowy TP-3001 ze zintegrowaną sondą immersyjną (ostrzową) wykonaną z ze stali nierdzewnej. Miernik przeznaczony jest przede wszystkim do kontroli temperatury żywności oraz płynów. Zaostrzona sonda umożliwia penetrację mierzonego produktu. Duża wytrzymałość sondy na zginanie pozwala na stosowanie urządzenia do pomiarów temperatury produktów zamrożonych. Funkcja HOLD umożliwia zatrzymanie aktualnych wskazań na wyświetlaczu. Termometr zasilany jest z 1,5V baterii typ AG13. Posiada funkcję automatycznego odcięcia zasilania po 15 min. bezczynności. Przeznaczenie: kontrola temperatury żywności, cieczy, w przemyśle spożywczym, motoryzacyjnym, chemicznym, chłodnictwie, w hodowli roślin, fotografice, laboratoriach itd. Do termometru dołączone jest potwierdzenie kalibracji fabrycznej i deklaracja zgodności. DANE TECHNICZNE POMIAR TEMPERATURY Zakres pomiarowy -50°C ~ +300°C Dokładność pomiaru* ±1° dla zakresu (-20°C ~ +80°C) Rozdzielczość 0.1 ° dla całego zakresu Jednostki pomiarowe °C / °F WARUNKI PRACY I SKŁADOWANIA Warunki pracy 0 ~ +40 °C, < 80 % rh bez kondensacji Warunki składowania -10 ~ +60°C bez baterii, < 80% rh bez kondensacji Kompatybilność elektromagnetyczna znak CE ZASILANIE Bateria 1.5V DC typ AG13 Samoczynny wyłącznik zasilania po 15 minutach bezczynności PARAMETRY MECHANICZNE Wyświetlacz LCD Typ czujnika Sonda immersyjna L=147mm ø 3,5mm Czas odpowiedzi 2 sek. Wymiary (dł. x szer. x wys.) 226 x 20 x 20 mm Waga 22g Wyposażenie bateria, osłona sondy pomiarowej, instrukcja obsługi *Dla prawidłowo skalibrowanego miernika | 1 | szt. |  | 23% | PLN
Razem:
Załączniki do postępowania
LP | ID | Źródło | Nazwa załącznika
W tym postępowaniu nie dodano żadnych załączników
Warunki postępowania
1. Termin realizacji zamówienia 5 dni roboczych od dnia wysłania zamówienia. 2. Wszelkie koszty związane z realizacją zamówienia w tym koszt transportu / przesyłki leżą po stronie wykonawcy 3. Płatność – przelew z odroczonym terminem 30 dni od dostarczenia towaru wraz z fakturą pod wskazany przez zamawiającego adres. 4. Zamówienia odbywają się wyłącznie za pomocą platformy zakupowej na stronie https://platformazakupowa.pl/ 5. W przypadku dostarczenia towaru niezgodnego z opisem zamieszczonym na platformie zakupowej zamawiający zastrzega sobie prawo dokonania zwrotu na koszt wykonawcy 6. Wykonawca gwarantuje, że produkt jest nowy, fabrycznie zapakowany i wolny od wad 7. Przeprowadzone postępowanie nie musi zakończyć się wyborem dostawcy 8. Zastrzegamy sobie prawo do częściowego realizowania zamówienia 9. Dostawca który niejednokrotnie nie wywiązał się z oferty ( terminowość dostaw , zgodność faktury z zamówieniem itp.) nie będzie brany pod uwagę w postępowaniu 10. Towar musi posiadać termin ważności min. 24 miesiące od dnia zakupu przez Zamawiającego (dot. artykułów, które występują z okresem ważności) 11. Gwarancja wszystkich produktów min. 24 miesiące licząc od dnia zakupu z zastrzeżeniem, że jeżeli okres gwarancji udzielonej przez producenta danego produktu jest dłuższy, to obowiązuje dłuższy okres gwarancji. 12. Dostawy odbywają się w godzinach od 8:30 – 15:30 Osoba do kontaktu: Izabela Cytacka Wydział GMT KWP w Łodzi Tel. 42 665 32 55 E-mail: izabela.cytacka@ld.policja.gov.pl