## Pozycje
ID |  | Oferta na: | [6 empty] | pl | pl
147067 |  | Przedmiotem zamówienia jest budowa siłowni zewnętrznej przy ul. Stare Miasto, dz. ew. nr 158, Obręb:5 w Inowrocławiu. |  |  |  | Komentarz do całej oferty:
LP | ID | Kryterium | Opis | Twoja propozycja/komentarz
1 | 493047 | Termin usługi | 50 dni, proszę potwierdzić
2 | 493048 | Koszt dostawy | Po stronie dostawcy, proszę potwierdzić
3 | 493049 | Warunki płatności | przelew 30 dni, proszę potwierdzić
LP | ID | NAZWA TOWARU / USŁUGI | OPIS | ILOŚĆ | JM | Cena/JM | VAT | WALUTA
1 | 402481 | Przedmiotem zamówienia jest budowa siłowni zewnętrznej przy ul. Stare Miasto, dz. ew. nr 158, Obręb:5 w Inowrocławiu. | W zakres zamówienia wchodzą: - Prace budowlane: • Prace ziemne, korytowanie, niwelacja terenu, odwodnienie terenu, • Roboty fudamentowe: fudamenty pod urządzenia siłowe, • Budowa podbudowy nawierzchni strefy bezpiecznej, • Zainstalowanie urządzeń siłowych, • Wykonanie nawierzchni piaskowej, • Prace porządkowe. - Wykonanie nawierzchni pod urządzeniami: Wszystkie urządzenia siłowe projektuje się umieścić na nawierzchni z piasku. Wykonanie podłoża strefy bezpiecznej przewidziano na specjalnie przygotowanej podbudowie przepuszczającej wodę z kruszyw mineralnych wg. następujących warstw (od dołu): a) grunt rodzimy dogęszczony powierzchniowo do Is=0,95, b) kruszywo mineralne o wielkości ziarna 3,0/6,3 mm grubości 15 cm, c) kruszywo mineralne o wielkości ziarna 0,05/3,0 mm grubości 15 cm, d) piasek o uziarnieniu 0,2/2,0 mm o grubości 20/30 cm Minimalna grubość powierzchni powinna wynosić przynajmniej 20 cm dla krytycznej wysokości upadku niniejszej bądź równej 2 m oraz odpowiednio 30 cm dla wysokości niniejszej bądź równej 3 m. - Odwodnienie placu: - zbudowanie warstw gruntów przepuszczalnych, - ukształtowanie nawierzchni o spadku 1% na zewnątrz w kierunku nawierzchni trawiastej, a następnie wprowadzenia wód opadowych do gruntu, a także przez infiltrację przez warstwy nawierzchni i podbudowy. Po wykonaniu spadków należy ubić i wyrównać piasek w celu otrzymania równego podłoża. - Dostawa wraz z montażem: PROSTOWNIK PLECÓW 1 SZT. - Konstrukcja nośna urządzenia wykonana z rur ze stali ocynkowanej ogniowo o średnicy 140 mm i grubości 3 mm oraz z pozostałych elementów rurowych o średnicy 33 mm i grubości 3 mm. Rury zakończone stalowymi kapslami zaślepiającymi. Uchwyty wykonane z PCV. Platformy i pedały wykonane ze stali. Zakończenie śrub osłonięte zaślepkami z tworzywa sztucznego. Wszystkie elementy stalowe pomalowane proszkowo na kolor zielono-szary RAL 6001 oraz 9006. Słup – pylon montowany do kotew /zbrojenia/ wychodzącego ze stóp betonowych osadzonych w gruncie na głębokość 90 cm za pomocą nakrętek M20. Fundament betonowy z betonu B-25. BIEGACZ PIECHUR 1 szt. – Konstrukcja nośna urządzenia wykonana z rur ze stali ocynkowanej ogniowo o średnicy 140 mm i grubości 3 mm oraz z pozostałych elementów rurowych o średnicy 33 mm i grubości 3 mm. Rury zakończone stalowymi kapslami. zaślepiającymi. Platformy i pedały wykonane ze stali. Zakończenie śrub osłonięte zaślepkami z tworzywa sztucznego. Wszystkie elementy stalowe pomalowane proszkowo na kolor zielono-szary RAL 6001 oraz 9006. Słupy montowane do kotew /zbrojenia/ wychodzącego ze stóp betonowych osadzonych w gruncie na głębokość 90 cm za pomocą nakrętek M20. Fundament betonowy z betonu B-25. DRĄŻEK DO PODCIĄGANIA 1 szt. – Konstrukcja nośna urządzenia wykonana z rur ze stali ocynkowanej ogniowo o średnicy 140 mm i grubości 3 mm oraz pozostałych elementów rurowych o średnicy 33 mm i grubości 3 mm. Rury zakończone stalowymi kapslami zaślepiającymi. Uchwyty wykonane z PCV. Zakończenie śrub osłonięte zaślepkami z tworzywa sztucznego. Wszystkie elementy stalowe pomalowane proszkowo na kolor zielono-szary RAL 6001 oraz 9006. Słupy montowane do kotew /zbrojenia/ wychodzącego ze stóp betonowych osadzonych w gruncie na głębokość 90 cm pomocą nakrętek M20. Fundament z betonu B-25. MOTYLEK ROZPIĘTKI - 1 szt. – Konstrukcja nośna urządzenia wykonana z rur ze stali ocynkowanej ogniowo o średnicy 140 mm i grubości 3 mm oraz pozostałych elementów rurowych o średnicy 33 mm i grubości 3 mm. Rury zakończone stalowymi kapslami zaślepiającymi. Siedziska i oparcia wykonane z blachy preferowanej o grubości 2 mm. Uchwyty wykonane z PCV. Zakończenie śrub osłonięte zaślepkami z tworzywa sztucznego. Wszystkie elementy stalowe pomalowane proszkowo na kolor zielono-szary RAL 6001 oraz 9006. Słupy montowane do kotew /zbrojenia/ wychodzącego ze stóp betonowych osadzonych w gruncie na głębokość 90 cm pomocą nakrętek M20. Fundament z betonu B-25. REGULAMIN placu zabaw usytułowany będzie przy furtce wejściowej od strony szkoły i chodnika zewnętrznego. Konstrukcja z rur Ø42 mm i kątownika 20x20, tablica z blachy ocynkowanej 0,8 mm (1000x600 mm) konstrukcja ocynkowana ogniowo lub malowana proszkowo. Tablicę należy posadowić na fundamencie Ø0,40 m, o głębokości 1,0 m, beton C20/25 (B-25). Uwaga: Prace winny zostać wykonane zgodnie z przedmiarem robót na bazie opracowanego projektu. Normy bezpieczeństwa: PN-EN 16630:2015 – wyposażenie siłowni plenerowych zainstalowanych na stałe; DIN 79000:2012 – wymagania bezpieczeństwa siłowni zewnętrznych. | 1 | usługa |  | 23% | PLN
Razem:
Załączniki do postępowania
LP | ID | Źródło | Nazwa załącznika
1 | 147067 | Warunki postępowania | Część opisowa.pdf
2 | 147067 | Warunki postępowania | Część rysunkowa.pdf
3 | 147067 | Warunki postępowania | W1MONTAŻ SIŁOWNI ZEWN INOWROCŁAW UL STARE MIASTO V2.html
4 | 147067 | Warunki postępowania | W4MONTAŻ SIŁOWNI ZEWN INOWROCŁAW UL STARE MIASTO V2.Html
Warunki postępowania
W zakres zamówienia wchodzą: - Prace budowlane: • Prace ziemne, korytowanie, niwelacja terenu, odwodnienie terenu, • Roboty fudamentowe: fudamenty pod urządzenia siłowe, • Budowa podbudowy nawierzchni strefy bezpiecznej, • Zainstalowanie urządzeń siłowych, • Wykonanie nawierzchni piaskowej, • Prace porządkowe. - Wykonanie nawierzchni pod urządzeniami: Wszystkie urządzenia siłowe projektuje się umieścić na nawierzchni z piasku. Wykonanie podłoża strefy bezpiecznej przewidziano na specjalnie przygotowanej podbudowie przepuszczającej wodę z kruszyw mineralnych wg. następujących warstw (od dołu): a) grunt rodzimy dogęszczony powierzchniowo do Is=0,95, b) kruszywo mineralne o wielkości ziarna 3,0/6,3 mm grubości 15 cm, c) kruszywo mineralne o wielkości ziarna 0,05/3,0 mm grubości 15 cm, d) piasek o uziarnieniu 0,2/2,0 mm o grubości 20/30 cm Minimalna grubość powierzchni powinna wynosić przynajmniej 20 cm dla krytycznej wysokości upadku niniejszej bądź równej 2 m oraz odpowiednio 30 cm dla wysokości niniejszej bądź równej 3 m. - Odwodnienie placu: - zbudowanie warstw gruntów przepuszczalnych, - ukształtowanie nawierzchni o spadku 1% na zewnątrz w kierunku nawierzchni trawiastej, a następnie wprowadzenia wód opadowych do gruntu, a także przez infiltrację przez warstwy nawierzchni i podbudowy. Po wykonaniu spadków należy ubić i wyrównać piasek w celu otrzymania równego podłoża. - Dostawa wraz z montażem: PROSTOWNIK PLECÓW 1 SZT. - Konstrukcja nośna urządzenia wykonana z rur ze stali ocynkowanej ogniowo o średnicy 140 mm i grubości 3 mm oraz z pozostałych elementów rurowych o średnicy 33 mm i grubości 3 mm. Rury zakończone stalowymi kapslami zaślepiającymi. Uchwyty wykonane z PCV. Platformy i pedały wykonane ze stali. Zakończenie śrub osłonięte zaślepkami z tworzywa sztucznego. Wszystkie elementy stalowe pomalowane proszkowo na kolor zielono-szary RAL 6001 oraz 9006. Słup – pylon montowany do kotew /zbrojenia/ wychodzącego ze stóp betonowych osadzonych w gruncie na głębokość 90 cm za pomocą nakrętek M20. Fundament betonowy z betonu B-25. BIEGACZ PIECHUR 1 szt. – Konstrukcja nośna urządzenia wykonana z rur ze stali ocynkowanej ogniowo o średnicy 140 mm i grubości 3 mm oraz z pozostałych elementów rurowych o średnicy 33 mm i grubości 3 mm. Rury zakończone stalowymi kapslami. zaślepiającymi. Platformy i pedały wykonane ze stali. Zakończenie śrub osłonięte zaślepkami z tworzywa sztucznego. Wszystkie elementy stalowe pomalowane proszkowo na kolor zielono-szary RAL 6001 oraz 9006. Słupy montowane do kotew /zbrojenia/ wychodzącego ze stóp betonowych osadzonych w gruncie na głębokość 90 cm za pomocą nakrętek M20. Fundament betonowy z betonu B-25. DRĄŻEK DO PODCIĄGANIA 1 szt. – Konstrukcja nośna urządzenia wykonana z rur ze stali ocynkowanej ogniowo o średnicy 140 mm i grubości 3 mm oraz pozostałych elementów rurowych o średnicy 33 mm i grubości 3 mm. Rury zakończone stalowymi kapslami zaślepiającymi. Uchwyty wykonane z PCV. Zakończenie śrub osłonięte zaślepkami z tworzywa sztucznego. Wszystkie elementy stalowe pomalowane proszkowo na kolor zielono-szary RAL 6001 oraz 9006. Słupy montowane do kotew /zbrojenia/ wychodzącego ze stóp betonowych osadzonych w gruncie na głębokość 90 cm pomocą nakrętek M20. Fundament z betonu B-25. MOTYLEK ROZPIĘTKI - 1 szt. – Konstrukcja nośna urządzenia wykonana z rur ze stali ocynkowanej ogniowo o średnicy 140 mm i grubości 3 mm oraz pozostałych elementów rurowych o średnicy 33 mm i grubości 3 mm. Rury zakończone stalowymi kapslami zaślepiającymi. Siedziska i oparcia wykonane z blachy preferowanej o grubości 2 mm. Uchwyty wykonane z PCV. Zakończenie śrub osłonięte zaślepkami z tworzywa sztucznego. Wszystkie elementy stalowe pomalowane proszkowo na kolor zielono-szary RAL 6001 oraz 9006. Słupy montowane do kotew /zbrojenia/ wychodzącego ze stóp betonowych osadzonych w gruncie na głębokość 90 cm pomocą nakrętek M20. Fundament z betonu B-25. REGULAMIN placu zabaw usytułowany będzie przy furtce wejściowej od strony szkoły i chodnika zewnętrznego. Konstrukcja z rur Ø42 mm i kątownika 20x20, tablica z blachy ocynkowanej 0,8 mm (1000x600 mm) konstrukcja ocynkowana ogniowo lub malowana proszkowo. Tablicę należy posadowić na fundamencie Ø0,40 m, o głębokości 1,0 m, beton C20/25 (B-25). Uwaga: Prace winny zostać wykonane zgodnie z przedmiarem robót na bazie opracowanego projektu. Normy bezpieczeństwa: PN-EN 16630:2015 – wyposażenie siłowni plenerowych zainstalowanych na stałe; DIN 79000:2012 – wymagania bezpieczeństwa siłowni zewnętrznych.