## Pozycje
ID |  | Oferta na: | [6 empty] | pl | pl
148990 |  | DOSTAWA ORAZ MONTAŻ OZNAKOWANIA PIONOWEGO I URZĄDZEŃ BRD W RAMACH REALIZACJI INWESTYCJI: PRZEBUDOWA DROGI POWIATOWEJ NR 2402P TARNOWO PODGÓRNE - LUSOWO |  |  |  | Komentarz do całej oferty:
LP | ID | Kryterium | Opis | Twoja propozycja/komentarz
1 | 500033 | Termin realizacji | Do 20 września 2018, proszę potwierdzić
2 | 500034 | Koszt dostawy | Po stronie dostawcy, proszę potwierdzić
3 | 500035 | Warunki płatności | Przelew 30 dni, proszę potwierdzić
LP | ID | NAZWA TOWARU / USŁUGI | OPIS | ILOŚĆ | JM | Cena/JM | VAT | WALUTA
1 | 406000 | Ustawienie znaków pionowych na rurach ocynkowanych o średnicy 70 mm i grubości ścianki min. 3,5 mm | 1. KOSZTORYS OFERTOWY - ROBOTY DROGOWE D.07.02.01. | 44 | szt. |  | 23% | PLN
2 | 406072 | Ustawienie bariery ochronnej stalowej typu H1W4B - 12 zakotwień | 1. KOSZTORYS OFERTOWY - ROBOTY DROGOWE D.07.05.01. | 342 | m |  | 23% | PLN
3 | 406074 | Montaż oznakowania pionowego na rurach ocynkowanych o średnicy 70 mm i grubości ścianki min 3,5 mm typ A - 1szt, typ B, C - 18 szt, typ D - 12 szt, folia III generacji | 2. KOSZTORYS OFERTOWY - ŚCIEŻKA ROWEROWA D.07.01.02 | 31 | szt. |  | 23% | PLN
4 | 406076 | Montaż tabliczek typu T, folia III generacji | 2. KOSZTORYS OFERTOWY - ŚCIEŻKA ROWEROWA D.07.01.02 | 8 | szt. |  | 23% | PLN
5 | 406077 | Montaż poręczy U-11a o wysokości 120cm | 2. KOSZTORYS OFERTOWY - ŚCIEŻKA ROWEROWA D.07.06.02 | 83 | m |  | 23% | PLN
6 | 406079 | Montaż barier U-12a o wyokości 120 cm | 2. KOSZTORYS OFERTOWY - ŚCIEŻKA ROWEROWA D.07.06.02 | 57 | m |  | 23% | PLN
7 | 406080 | Przestawienie znaków drogowych | 2. KOSZTORYS OFERTOWY - ŚCIEŻKA ROWEROWA D.07.01.02 | 4 | szt. |  | 23% | PLN
8 | 406081 | Słupki do znaków drogowych z rur stalowych o śr. 70 mm i grubości ścianki min. 3,5 mm | 3. KOSZTORYS OFERTOWY - CHODNIK D-07.02.01 | 16 | szt. |  | 23% | PLN
9 | 406082 | Przymocowanie tablic znaków drogowych zakazu, nakazu, ostrzegawczych, informacyjnych | 3. KOSZTORYS OFERTOWY - CHODNIK D-07.02.01 | 19 | szt. |  | 23% | PLN
10 | 406083 | Zdejmowanie tablic znaków drogowych zakazu, nakazu, ostrzegawczych, informacyjnych wraz z wywozem i kosztami utylizacji | 3. KOSZTORYS OFERTOWY - CHODNIK D-07.02.01 | 27 | szt. |  | 23% | PLN
11 | 406085 | Rozebranie słupków do znaków wraz z wywozem i kosztami utylizacji | 3. KOSZTORYS OFERTOWY - CHODNIK D-07.02.01 | 35 | szt. |  | 23% | PLN
Razem:
Załączniki do postępowania
LP | ID | Źródło | Nazwa załącznika
1 | 148990 | Warunki postępowania | Kosztorys ofertowy ZDP Tarnowo - Lusowo - oznakowanie pionowe + bariery.xlsx
2 | 148990 | Warunki postępowania | SST- ścieżka rowerowa.pdf
3 | 148990 | Warunki postępowania | STWiORD-Wierzbowa.pdf
4 | 148990 | Warunki postępowania | 070201.pdf
5 | 148990 | Warunki postępowania | 070501.pdf
Warunki postępowania
Dzień dobry, COLAS Polska sp. z o. o. zaprasza do złożenia oferty na DOSTAWĘ ORAZ MONTAŻ OZNAKOWANIA PIONOWEGO I URZĄDZEŃ BRD W RAMACH REALIZACJI INWESTYCJI: PRZEBUDOWA DROGI POWIATOWEJ NR 2402P TARNOWO PODGÓRNE - LUSOWO ZAMAWIAJĄCY: COLAS Polska Sp. z o.o. ul. Nowa 49, 62-070 Palędzie osoba do kontaktu: - Paweł Tomczak, tel. kom 602 341 369, e-mail: pawel.tomczak@colas.pl - Przemysław Skorupiński, tel. kom. +48 696 638 501, e-mail: przemyslaw.skorupinski@colas.pl TERMIN WYKONANIA ZADANIA: Oznakowanie pionowe i urządzenia BRD (wraz z barierami/poręczami) do 20.09.2018 ZAKRES PRAC: Dostawa oraz montaż oznakowania pionowego i urządzeń BRD zgodnie z przesłaną dokumentacją oraz kosztorysem (3 zakładki: roboty drogowe, ścieżka rowerowa, chodnik): ZAŁĄCZNIKI: 1. Kosztorys ofertowy 2. Dokumentacja – w załączniku DODATKOWE WARUNKI DOT. ZAMÓWIENIA Gwarancja i rękojmia: 84 miesiące od daty odbioru końcowego dokonanego przy udziale Inwestora WYMAGANIA DLA OFERTY: 1. Złożenie oferty do 10 sierpnia 2018 r. do godz. 15:00. 2. Ofertę można złożyć za pośrednictwem platformy zakupowej lub bezpośrednio na e-maila: pawel.tomczak@colas.pl oraz ilona.kasprzyk@colas.pl. 3. Termin ważności oferty: 45 dni 4. Termin płatności: 30 dni Dodatkowych informacji w sprawach handlowych udzieli Państwu: - Ilona Kasprzyk tel. + 48 61 894 54 60 wew. 353 ,tel. kom. +48 881 822 071; e-mail: ilona.kasprzyk@colas.pl Zachęcam do złożenia oferty.