## Pozycje
ID |  | Oferta na: | [6 empty] | pl | pl
149356 |  | Zasilacze awaryjne |  |  |  | Komentarz do całej oferty:
LP | ID | Kryterium | Opis | Twoja propozycja/komentarz
1 | 501472 | Termin dostawy | 15 dni, proszę potwierdzić
2 | 501473 | Koszt dostawy | Po stronie dostawcy, proszę potwierdzić
3 | 501474 | Warunki płatności | przelew 30 dni, proszę potwierdzić
LP | ID | NAZWA TOWARU / USŁUGI | OPIS | ILOŚĆ | JM | Cena/JM | VAT | WALUTA
1 | 406861 | ARES 1600 Rack | Moc pozorna 1600 VA Architektura UPS-a line-interactive Liczba faz na wejściu 1 (230V) Liczba akumulatorów 4 Napięcie 12 V Pojemność akumulatora 7 Ah Czas przełączenia (maks.) 1.5 ms Czas podtrzymania (obciążenie 100%) 6 min Typ obudowy Rack Porty zasilania we. Wtyczka sieciowa Porty zasilania wy. 1 x IEC-C13 4 x typ C/E Złącza RJ-11 RS-232 (COM) Wymagania środowiskowe Temperatura pracy 0oC - 40oC Kolor Biały Szary Wymiary 405 x 132(3U) x 440 mm Waga 25 kg Pozostałe parametry - Nominalne napięcie wejściowe: 220-240VAC 50Hz - Pobór prądu (praca sieciowa): 7.3A - Moc 960W - Napięcie wyjściowe sieć/bateria: 190 - 264/230V 50Hz - Układ AVR Czas pracy: - 80%: 9 minut - 50%: 15 minut Gwarancja 24 miesiące (gwarancja producenta) | 1 | szt. |  | 23% | PLN
2 | 406862 | Fideltronik Ares Rack 1000 (1000VA) | Moc pozorna 1000 VA Moc rzeczywista 600 Wat Architektura UPSa line-interactive Maks. czas przełączenia na baterię 1,5 ms Liczba i rodzaj gniazdek z utrzymaniem zasilania 2 x PL (10A) Liczba, typ gniazd wyj. z ochroną antyprzepięciową 2 x PL (10A) Typ gniazda wejściowego kabel z wtykiem PL Czas podtrzymania dla obciążenia 100% 2 min Czas podtrzymania przy obciążeniu 50% 12 min Zakres napięcia wejściowego w trybie podstawowym 170-264 V Zmienny zakres napięcia wejściowego 167-267 V Zimny start Tak Układ automatycznej regulacji napięcia (AVR) Tak Sinus podczas pracy na baterii Nie Porty komunikacji RS232 (DB9) Port zabezpieczający linie danych RJ11 - linia modemowa/faxowa, DSL Diody sygnalizacyjne praca z sieci zasilającej praca z baterii przeciążenie UPSa Alarmy dźwiękowe Awaria akumulatora znaczne wyczerpanie baterii przeciążenie UPSa Typ obudowy rack 19" Wyposażenie standardowe kabel komunikacyjny Dodatkowe funkcje przełączniki konfiguracyjne Dołączone oprogramowanie UPS Monitor dla Win95/98/NT/2000/2003/XP, Linux, FreeBSD UPS Monitor dla Novell NetWare 4.x, 5.x, 6 UPS Monitor dla HP-UX/IBM AIX/Mac OS/Linux/Unix Szerokość 483 mm Wysokość 88 mm Głębokość 250 mm Masa netto 11,5 kg Kolor szary Dodatkowe informacje o gwarancji serwis door-to-door prowadzony przez producenta Gwarancja 24 miesiące (gwarancja producenta) | 2 | szt. |  | 23% | PLN
Razem:
Załączniki do postępowania
LP | ID | Źródło | Nazwa załącznika
W tym postępowaniu nie dodano żadnych załączników
Warunki postępowania
W imieniu firmy Koksownia Częstochowa Nowa Sp. z o.o. zapraszamy do składania ofert wszystkich solidnych dostawców. Informujemy, że jest to zamówienie jednorazowe jednak złożenie oferty w tym postepowaniu będzie skutkowało zaproszeniem Państwa do podobnych postępowań. W przypadku pytań technicznych związanych z platformą proszę o kontakt telefoniczny z CWK Open Nexus 61 679 19 00. Zastrzegamy sobie prawo skontaktowania się jedynie z wybranymi Oferentami. Niniejszy dokument stanowi jedynie zapytanie ofertowe, a umowa dotycząca przedmiotu opisanego w zapytaniu będzie uznana za zawartą i wiążącą wyłącznie gdy zostanie zawarta w formie pisemnej pod rygorem nieważności, a Kontrahent jest świadomy, iż złożenie oferty nie tworzy po stronie Koksowni Częstochowa Nowa Sp. z o.o. żadnych obowiązków. Uwaga: Niniejsza wiadomość, w szczególności jej treść oraz załączniki może być poufna. W przypadku gdy nie jest Pan/Pani zamierzonym jej adresatem informujemy, że wszelkie rozpowszechnianie, dystrybucja lub powielanie powyższej wiadomości jest zabronione. Jednocześnie prosimy o powiadomienie nadawcy oraz niezwłoczne usunięcie powyższej wiadomości wraz z załącznikami. W przypadku pytań technicznych proszę o kontakt: Michał Strama tel: 695 237 518